## Resumen
PROVINCIA DE SALTA - I.P.D.U.V.
LISTADO DE FORMULAS
|  |  |  | Mes: | ENE/11
Nº | Código Fórmula | Rubro | Item | Unidad | Valor Fórmula
1 | 0.06.00.F | MOVIMIENTO DE TIERRA | excavación de zanja a mano | m3 | 79.6618
2 | 0.06.01.F | MOVIMIENTO DE TIERRA | excavación de sotanos a mano | m3 | 100.9726
3 | 0.06.02.F | MOVIMIENTO DE TIERRA | excavación de pozos estr. a mano | m3 | 168.4568
4 | 0.06.03.F | MOVIMIENTO DE TIERRA | exc. mano y retiro de suelos (500m) | m3 | 105.0942
5 | 0.06.04.F | MOVIMIENTO DE TIERRA | desm.y terrapl.a mano y máqu. | m3 | 57.213
6 | 0.06.06.F | MOVIMIENTO DE TIERRA | replanteo y compact. a mano | m3 | 58.6671
7 | 0.06.07.F | MOVIMIENTO DE TIERRA | excav. a máq. p/obras de saneamientos | m3 | 9.705
8 | 0.06.08.F | MOVIMIENTO DE TIERRA | relleno a máq. p/obras de saneamientos | m3 | 2.9079
9 | 0.09.01.F | FUNDACIONES | Hº de limpieza - e= 5 cm | m2 | 18.6395
10 | 0.09.02.F | FUNDACIONES | hºaº bases aisladas | m3 | 987.597
11 | 0.09.03.F | FUNDACIONES | hºaº vigas de fundación | m3 | 1267.0953
12 | 0.09.04.F | FUNDACIONES | hºaº platea de fundación | m3 | 1122.4893
13 | 0.12.00.F | ESTRUCTURA RESISTENTE | estr. de Hº Aº | m3 | 2051.9957
14 | 0.12.01.F | ESTRUCTURA RESISTENTE | estr. de Hº Aº columna resist. | m3 | 1947.9376
15 | 0.12.02.F | ESTRUCTURA RESISTENTE | estr. de Hº Aº vigas resist. | m3 | 1853.8716
16 | 0.12.03.F | ESTRUCTURA RESISTENTE | estr. de Hº Aº vigas y columnas. encad . | m3 | 2007.9631
17 | 0.12.04.F | ESTRUCTURA RESISTENTE | estr. de Hº Aº losa maciza e=10 cm | m3 | 1479.421
18 | 0.12.05.F | ESTRUCTURA RESISTENTE | estr. de Hº Aº losa cerám. aliv.c/viguetas | m2 | 220.7882
19 | 0.12.06.F | ESTRUCTURA RESISTENTE | Hº Aº losa maciza c/encofr. Metálic | m3 | 1379.0945
20 | 0.12.07.F | ESTRUCTURA RESISTENTE | estr. de Hº Aº losa maciza e=15 cm Hº visto | m3 | 1716.1513
21 | 0.12.08.F | ESTRUCTURA RESISTENTE | estr. de Hº Aº vigas resist. Hº visto | m3 | 1936.6468
22 | 0.12.09.F | ESTRUCTURA RESISTENTE | estr. de Hº Aº columna resist. Hº visto | m3 | 2270.6801
23 | 0.18.00.F | CERRAMIENTO EXTER. E INTERIORES | mamposter. de ladr. común 0.15 | m2 | 88.5103
24 | 0.18.01.F | CERRAMIENTO EXTER. E INTERIORES | mamposter. de ladr. común 0.30 | m3 | 623.6366
25 | 0.18.02.F | CERRAMIENTO EXTER. E INTERIORES | mamposter. de ladr. común a la vista | m3 | 682.6839
26 | 0.18.15.F | CERRAMIENTO EXTER. E INTERIORES | mamp. de ladr. Cer. 8 x 18 x 30 | m2 | 50.8673
27 | 0.18.16.F | CERRAMIENTO EXTER. E INTERIORES | mamp. de ladr. Cer. 12 x 18 x 30 | m2 | 62.919
28 | 0.18.17.F | CERRAMIENTO EXTER. E INTERIORES | mamp. de ladr. Cer. 18 x 18 x 30 | m2 | 75.8271
29 | 0.18.18.F | CERRAMIENTO EXTER. E INTERIORES | mamp. de ladr. Cerr. Portante | m2 | 76.5071
30 | 0.18.25.F | CERRAMIENTO EXTER. E INTERIORES | muro bloque de Hº 19 x19 x 40 | m2 | 100.1105
31 | 0.18.26.F | CERRAMIENTO EXTER. E INTERIORES | mamp. de ladr. común visto c/armad. p/Escuela | m3 | 753.4779
32 | 0.18.27.F | CERRAMIENTO EXTER. E INTERIORES | mamp. de ladr. común visto c/armad y junta dilat | m3 | 760.2112
33 | 0.21.00.F | AISLACIONES | capa aislad.de concreto e hidr. | m2 | 26.2852
34 | 0.24.00.F | REVOQUES | exteriores a la cal | m2 | 65.615
35 | 0.24.50.F | REVOQUES | grueso y fino a la cal inter. | m2 | 36.3044
36 | 0.24.51.F | REVOQUES | grueso reforz.b/revestimiento | m2 | 33.6898
37 | 0.24.70.F | REVOQUES | interior de yeso s/mamp. | m2 | 55.1677
38 | 0.27.00.A | SOLADOS | contrapisos de cascote | m2 | 33.0188
39 | 0.27.10.A | SOLADOS | contrapisos sobre losa e=5cm | m2 | 15.9845
40 | 0.27.20.A | SOLADOS | mosaico granít. pulido en obra | m2 | 122.2947
41 | 0.27.25.A | SOLADOS | mosaico calcareo | m2 | 85.648
42 | 0.27.30.A | SOLADOS | piso y zóc.cerám. esmaltado | m2 | 60.6926
43 | 0.27.31.A | SOLADOS | piso y zóc.cerám. incl. carpeta | m2 | 86.7037
44 | 0.27.40.A | SOLADOS | cemento alisado term. a la llana | m2 | 40.8202
45 | 0.27.40.F | SOLADOS | hºsº fratazado e=10 cm | m2 | 50.1162
46 | 0.27.41.F | SOLADOS | hºaº fratazado e=15 cm | m2 | 81.0716
47 | 0.30.00.A | TECHOS | inclinado teja - estruct. madera | m2 | 243.2321
48 | 0.30.01.A | TECHOS | tejas s/losa incl. Aislac. | m2 | 95.752
49 | 0.30.15.A | TECHOS | inclinado Fº Cº s/estruct. metal. | m2 | 167.2362
50 | 0.30.30.A | TECHOS | inclinado Hº Gº s/estruct. metal. | m2 | 151.6972
51 | 0.30.31.A | TECHOS | inclinado Hº Gº s/estruct. madera | m2 | 144.5982
52 | 0.30.45.A | TECHOS | plano c/aislación s/losa | m2 | 868.9355
53 | 0.30.60.A | TECHOS | losa aliv. vigueta cerámica | m2 | 223.9529
54 | 0.30.61.A | TECHOS | inclinado Policarb. s/estruct. metal. | m2 | 154.1195
55 | 0.33.00.A | CIELORRASOS | suspendido a la cal | m2 | 116.8323
56 | 0.33.05.A | CIELORRASOS | suspendido de yeso | m2 | 133.9272
57 | 0.33.10.A | CIELORRASOS | suspendido de madera machimbrada | m2 | 114.2414
58 | 0.33.15.A | CIELORRASOS | suspendido tablero de yeso | m2 | 118.1935
59 | 0.33.30.A | CIELORRASOS | aplicado grueso y fino a la cal | m2 | 53.388
60 | 0.33.35.A | CIELORRASOS | aplicado de yeso | m2 | 70.9916
61 | 0.33.36.F | CIELORRASOS | suspendido termoacustico | m2 | 105.3299
62 | 0.36.30.A | REVESTIMIENTOS | exterior proyectable | m2 | 15.3107
63 | 0.36.40.A | REVESTIMIENTOS | azulejos | m2 | 70.9744
64 | 0.39.00.A | CARPINTERIA | metal. y madera viv. unifamiliar | gl | 5686.2809
65 | 0.39.01.F | CARPINTERIA | metalica viv. unifamiliar | gl | 3222.519
66 | 0.39.02.F | CARPINTERIA | madera viv. unifamiliar | gl | 2406.3155
67 | 0.39.03.F | CARPINTERIA | madera viv. Unifamiliar incl equipam. | gl | 2660.0155
68 | 0.39.04.F | CARPINTERIA | metalica por edificio | gl | 50520.4944
69 | 0.39.05.F | CARPINTERIA | madera por edificio | gl | 20395.5823
70 | 0.48.00.F | INSTALACION AGUA CALIENTE Y FRIA | conexión agua p/vivienda unifam. | gl | 834.9014
71 | 0.48.01.F | INSTALACION AGUA CALIENTE Y FRIA | vivienda unifamiliar sin conex. | gl | 2089.5245
72 | 0.48.02.F | INSTALACION AGUA CALIENTE Y FRIA | vivienda unifamiliar c/conexión | gl | 2924.426
73 | 0.48.20.A | INSTALACION AGUA CALIENTE Y FRIA | vivienda colectiva s/conexión | gl | 9093.2678
74 | 0.54.00.F | ARTEFACTOS SANITARIOS Y GRIFERIA | artefactos sanit.y grifer. Viv. Unifam. | gl | 2685.7401
75 | 0.54.01.F | ARTEFACTOS SANITARIOS Y GRIFERIA | artefactos sanit.y grifer. Viv. Colectiva | gl | 18076.5523
76 | 0.57.00.F | DESAGUES CLOACALES Y PLUVIALES | PVC vivienda indiv. S/ conexión a red | gl | 2901.7911
77 | 0.57.01.F | DESAGUES CLOACALES Y PLUVIALES | PVC viv. Unifam. C/conexión a red | gl | 3683.6694
78 | 0.57.02.F | DESAGUES CLOACALES Y PLUVIALES | PVC viv. Unifam. Conexión a red | gl | 781.8783
79 | 0.57.03.F | DESAGUES CLOACALES Y PLUVIALES | pozo absorb y camara sep. Viv. unifam. | gl | 4616.1884
80 | 0.57.04.F | DESAGUES CLOACALES Y PLUVIALES | PVC vivienda Colectiva. s/ conexión a red | gl | 10199.0198
81 | 0.60.30.A | INSTALACION DE GAS | Epoxi viv. Unifamiliar p/gas env. | gl | 2283.0351
82 | 0.60.30.F | INSTALACION DE GAS | Epoxi viv. Unifamiliar a red | gl | 2642.0744
83 | 0.60.31.F | INSTALACION DE GAS | Epoxi viv. Unifamiliar a red c/artefactos | gl | 5598.7984
84 | 0.60.40.A | INSTALACION DE GAS | HºNº vivienda colectiva | gl | 35684.6382
85 | 0.61.00.A | ARTEFACTOS DE GAS | Artefactos de gas y acces. | gl | 2948.4808
86 | 0.63.00.A | INSTALACION ELECTRICA | Viv. unifamiliar 3 dorm. | gl | 3166.6523
87 | 0.63.20.A | INSTALACION ELECTRICA | Vivienda colectiva completa | gl | 52598.9571
88 | 0.63.20.F | INSTALACION ELECTRICA | Viv. Unifamiliar c/acomet. a pilar | gl | 3246.6826
89 | 0.72.00.A | PINTURA | pintura al látex | m2 | 21.3528
90 | 0.72.20.A | PINTURA | pintura a la cal | m2 | 6.8518
91 | 0.72.30.A | PINTURA | pintura al agua | m2 | 7.2467
92 | 0.72.40.A | PINTURA | en carpintería metál.y de madera | m2 | 28.3925
93 | 0.72.41.F | PINTURA | en carpintería de madera | m2 | 17.2208
94 | 0.72.42.F | PINTURA | en carpintería metálica | m2 | 23.6426
95 | 0.72.50.F | PINTURA | pintura p/ladrillo visto | m2 | 26.206
96 | 0.78.00.A | VIDRIOS | vidrios dobles transparentes | m2 | 74.0836
97 | 0.99.01.F | VARIOS | cercos alambrado 4 hilos galvan. | m | 13.3541
98 | 0.99.02.F | VARIOS | cercos mojón divisorio | u | 100.768
99 | 0.99.03.F | VARIOS | cerco olímpico alambre romboidal | m | 142.3123
100 | 0.99.04.F | VARIOS | mesada de gran. reconst. c/bacha y pileta lavar | gl | 608.0476
101 | 0.99.05.F | VARIOS | forestacion | gl | 42.7814
102 | 0.99.06.F | VARIOS | pergolas | gl | 780.449
103 | 0.99.07.F | VARIOS | limpieza final de obra | m2 | 3.6845
104 | 0.99.08.F | VARIOS | documentacion técnica | u | 2600.272
105 | 0.99.09.F | VARIOS | hormigón simple 350 kg | m3 | 345.5994
106 | 0.99.10.F | VARIOS | Instalación contra incendios edificios | gl | 820.157
107 | 0.99.11.F | VARIOS | mesada de granito natural c/bacha | gl | 888.6592
108 | 1.10.00.F | REDES DE AGUA | PEAD c/conexión hasta kit med | m | 114.2256
109 | 1.10.01.F | REDES DE AGUA | PEAD s/conexión | m | 105.818
110 | 1.10.02.F | REDES DE AGUA | Comando y Equipo Bombeo | gl | 41341.4081
111 | 1.20.00.F | REDES DE CLOACA | de PVC c/conexión | m | 187.8918
112 | 1.20.01.F | REDES DE CLOACA | de PVC s/conexión | m | 158.7718
113 | 1.40.01.F | RED DE GAS | PEAD varios Ø MM | m | 79.8196
114 | 1.60.01.F | S.E.T.A. | construcción de SETA 315 Kva. | u | 82922.9434 | 14992.864
115 | 1.60.02.F | RED DE MEDIA TENSION | tendido de Red Media Tensión | gl | 17566.2841 | 2120.642
116 | 1.60.03.F | RED DE BAJA TENSION | tendido baja tension | gl | 11750.2297 | 1398.308
117 | 1.60.04.F | ALUMBRADO PUBLICO | alumbrado público p/barrios | gl | 23074.0292 | 2906.569
118 | 1.80.01.A | RED VIAL | cordón cuneta de HºAº | m | 71.2241
119 | 1.80.01.F | RED VIAL | pavimento articulado c/subbase | m2 | 101.6709
120 | 1.80.02.F | RED VIAL | pavimento de hormigón e= 0.15 | m2 | 81.4444
121 | 1.80.03.F | RED VIAL | enripiado e=10 cm | m2 | 25.9248

## IN-01-11
PROVINCIA DE SALTA - PROGRAMA CONTRATISTAS DE OBRAS PUBLICAS
NO ENCUENTRO EN LA LISTA DE PRECIOS
|  | MES: sept-04 | ENE/11
sombreado p/completar p/parte de registro
CODIGO | DESCRIPCION | u | PROMEDIO | PRECIO 1 | PRECIO 2 | [5 empty] | cant.Insum | Coeficiente
ac.002 | alambre de puas x 500 m. | rollo | 251.4848 | 107.619 |  |  | promet (hierronort - iva) (himeco -iva) |  |  |  | 3 | #REF!
ac.015 | hierro mejorado de 10 mm. | kg | 4.5216 | 1.831 | [6 empty] | 3 | #REF!
ac.016 | acero en barras 10 mm | tn | 4521.6122 | 1831.067 | [6 empty] | 3 | #REF!
ac.030 | malla Sima R92 | kg | 5.6637 | 2.353 | [6 empty] | 3 | #REF!
ac.034 | metal desplegado 0.75mx2.00m. | u | 9.4032 | 4.118 | [6 empty] | 3 | #REF!
ac.040 | malla Sima Q92 | kg | 5.2399 | 2.235 | [6 empty] | 3 | #REF!
ac.050 | clavos P.P. 2" | kg | 6.1969 | 2.86 | [6 empty] | 3 | #REF!
ac.051 | clavos P.P. 2 1/2" | kg | 5.9014 | 2.738 | [6 empty] | 3 | #REF!
ac.060 | alambre romboidal 150x50x14 | m | 13.8306 | 5.975 |  |  | 5047 |  |  |  | 3 | #REF!
ac.061 | alambre negro Nº16 | kg | 5.8161 | 2.747 |  |  | -12 |  |  |  | 3 | #REF!
ac.070 | alambre galvaniz. 16/14 | m | 0.3567 | 0.146 |  |  | -50 |  |  |  | 3 | #REF!
ac.071 | alambre galvaniz. 17/15 | ml | 0.3912 | 0.162 |  |  | -5 |  |  |  | 3 | #REF!
ac.080 | hierro planchuela 1/2"x1/8" | m | 2.1704 | 0.996 |  |  | 23 |  |  |  | 3 | #REF!
ac.081 | hierro planchuela 5/8"x1/8" | m | 2.5244 | 1.1157 |  |  | 22 |  |  |  |  | #REF!
ac.089 | gancho "J" p/chapa galvanizada de 0,50 | u | 0.3306 | 0.149 | [7 empty] | #REF!
ac.090 | gancho p/alambre tejido 3/8"x200 mm | u | 2.0661 | 0.793 | [6 empty] | 3 | #REF!
ac.091 | torniquetas Nº7 aerea | u | 6.1185 | 2.659 |  |  | 5722 |  |  |  | 3 | #REF!
ac.093 | acero p/pretens. Ø 7 mm | tn | 7486.28 | 3740.6612 |  |  | promet |  |  |  | 1 | #REF!
ac.116 | Caño estructural 25x25x1,6 x 6 m | m | 7.4965
ac.117 | Caño estructural redondo 2"x1,2 x 6 m | m | 9.3816
ad.001 | antisol normalizado | l | 5.719 | 1.537 |  |  | binda procem |  |  |  | 2 | #REF!
ad.002 | acelerante de fragüe | l | 3.9257 | 1.139 | [6 empty] | 2 | #REF!
ai.001 | membrana geotextil (150gr/m2) | m2 | 0 | 2.5731 | [6 empty] | 1 | #REF!
ai.002b | membrana s/aluminio 4 mm espesor | m2 | 10.6612 | 3.58 | [6 empty] | 1 | #REF!
ai.003 | esmalte asfáltico (asfalto líquido en tacho de 4 litros) | l | 10.6012 | 3.683 |  |  |  | 17454.6 |  |  | 1 | #REF!
ai.004b | hidrófugo | l | 3.7289 | 0.689 |  |  |  | 9203.98 | 8250.62 |  | 2 | #REF!
ai.005c | membrana b/tejas c/aislac. térmica TBA5 | m2 | 11.5182 | 7.594 |  |  |  | 1.8964 |  |  | 1 | #REF!
ai.006 | membrana c/aluminio 4 mm espesor | m2 | 10.8186 | 3.6074 | [6 empty] | 1 | #REF!
ai.007 | asfalto plástico p/juntas de pavimento | kg | 4.58 | 2.177 | [6 empty] | 2 | #REF!
ai.009 | plástico 100 micrones | m2 | 1.3774 |  |  | 0.63889 | far plast |  | plastico 1,80x1,00m |  | 1 | #REF!
ai.010b | masilla | kg | 4.5041 | 1.389 | [7 empty] | #REF!
ai.012 | pintura asfáltica base acuosa | l | 2.8264 | 1.772 | [6 empty] | 2 | #REF!
ai.014 | poliestireno expandido 20 mm | m2 | 5.7025 |  |  | 3.3 | saltapor |  |  |  | 1 | #REF!
ai.016 | placa spanacustic c/fibra vidrio 25 mm (1,22 x 0,61m) | u | 22.8926 |  |  | 13.4372 | 0.73508 |  |  |  | 1 | #REF!
ai.017 | microesfera de vidrio | kg | 4.2975 |  |  | 2.4793 | Cleanosol |  |  |  | 1 | #REF!
ar.001 | arena gruesa | m3 | 54.1529 | 17 |  |  | valdez - el vallenar-moyano |  |  |  | 2 | #REF!
ar.002 | material de subbase tamaño máx=2"- vial | m3 | 48.3471 | 12.5 | [6 empty] | 2 | #REF!
ar.003 | ripio zarandeado 1/3 | m3 | 47.3471 | 14.25 | [6 empty] | 2 | #REF!
ar.004 | ripiosa | m3 | 51.8265 | 15.75 | [6 empty] | 2 | #REF!
ar.005 | enlame | m3 | 47.3471 | 12.75 | [6 empty] | 2 | #REF!
ar.006 | arena mediana | m3 | 54.1529 | 17 | [6 empty] | 2 | #REF!
ar.007 | arido p/base max 1 1/2"- vial | m3 | 48.33 | 14.17 | [6 empty] | 1 | #REF!
ar.008 | material de subbase tamaño máx=11/2"-vial | m3 | 46.3993 | 13.057 | [6 empty] | 3 | #REF!
ar.009 | arido grueso lavado1 : 5 | m3 | 45 |  |  | 12.5 |  |  |  |  | 1 | #REF!
ar.009 | ripio lavado 1/5" | m3 | 45 | 14.17 | [7 empty] | #REF!
ar.010 | piedra bola | m3 | 46.7967 | 16.667 | [6 empty] | 3 | #REF!
az.001b | azulejo 15x15 blanco | m2 | 27.2194 | 9.106 |  |  | milagro - barugel |  |  |  | 2 | #REF!
bl.002 | bloque de H° de 19 x 19 x 39 | u | 4.1322 | 1.149 |  |  | milagro - sansone |  |  |  | 2 | #REF!
bl.003 | viguetas pretensadas 3.90 m. | m | 14.7934 | 6.351 |  |  | ceramica del norte |  |  |  | 1 | #REF!
ca.001 | puerta tablero 0.90 x 2.00 cedro | u | 985.4335 | 334.251 |  |  | hb (ex-plegamet) - estilo y diseño(ex-polimat) - misa |  |  |  | 3 | #REF!
ca.002 | placard c/ptas. placas incl. inter.c/ melamina | u | 0 |  |  | misa |  |  | elimino misa de los proveedores |  | 1 | #REF!
ca.003 | cerradura de seguridad | u | 44.7851 | 14.165 | [6 empty] | 2 | #REF!
ca.008 | puerta placa 0,70 x 2,00 | u | 224.5089 | 93.331 | [6 empty] | 3 | #REF!
ca.013b | ventana 2 H. abrir c/mco.met. 1,20x1,10 | u | 391.54 | 281.586 | [6 empty] | 2 | #REF!
ch.002 | chapa FºCº acanalada de 6 mm, de 1.10m.x 2.44m. | u | 76.8595 | 35.537 |  |  | sansone |  |  |  | 1 | #REF!
ch.004 | chapa de hierro N°16 DD de 1 x 2 m. | kg | 5.493 | 2.148 |  |  | promet-hierronort-himeco |  | 2 |  | 3 | #REF!
ch.006 | chapa H°G° N°27, 3.05 x 1.10 m. | u | 90.1521 | 37.463 |  |  | 1097 | x10 |  |  | 3 | #REF!
ch.010 | chapa de hierro N°18 DD de 1 x 2 m. | kg | 5.5898 | 2.238 |  |  | 1818 |  |  |  | 3 | #REF!
ch.011 | caño estructural redondo 3" x 1,6 x 6mt. | m | 19.2235 | 6.425 |  |  | -108 |  |  |  | 3 | #REF!
ch.012 | caño estructural 40x80x1,6x 6 m | u | 112.0247 | 37.276 | [7 empty] | #REF!
ch.013 | caño estructural 30x40x1,2x 6 m | u | 50.5086 | 19.749 | [7 empty] | #REF!
ch.020 | Perfil chapa galv. Solera de 35 mm x 2,60 m (para cielorraso) | u | 8.4298 | 3.63 | [6 empty] | 1 | #REF!
ch.021 | Perfil chapa galv. Solera de 70 mm x 2,60 m (para pared) | u | 11.5702 | 5.08 | [7 empty] | #REF!
el.009b | cable desnudo cobre 7x0,50 mm2 | u | 1.6098 | 0.27 | [7 empty] | #REF!
el.010 | pilar de luz simple completo | u | 274 | 99.174 |  |  | 0.64463 |  |  |  | 1 | #REF!
el.020b | caja medidor 220V policarbonato EDESA | u | 40.2672 | 25.564 |  |  | feltrin - oiel - RD electr |  |  |  | 3 | #REF!
el.022b | cable cobre desnudo 7 x 0,85 mm2 | m | 3.5372 | [8 empty] | #REF!
el.023b | cable cobre aislado 1 x 2.5 mm2. | m | 2.1276 | 0.552 |  |  | *(RD en Agosto cotizò con IVA) |  |  |  | 3 | #REF!
el.024b | CABLE 2*4 SUBTERRANEO | m | 9.2273 | 2.807 | [7 empty] | #REF!
el.027b | CABLE 1*1.5 $*MT............... | u | 1.3181 | 0.426 | [7 empty] | #REF!
el.057b | caja octogonal chica ch.20 | u | 1.9256 | 0.83 | [7 empty] | #REF!
el.058b | conector hierro 3/4" | u | 0.8951 | 0.39 | [7 empty] | #REF!
el.059b | caja octogonal grande ch.20 | u | 3.5372 | 1.3 | [7 empty] | #REF!
el.060b | caja rectangular 10 x 5 x 4.5 | u | 1.9877 | 0.798 | [6 empty] | 3 | #REF!
el.072b | caño semipesado 5/8" x 3 m. | u | 16.1753 | 5.395 | [6 empty] | 3 | #REF!
el.073b | caño semipesado 3/4" x 3 m. | u | 19.2108 | 6.46 | [7 empty] | #REF!
el.100b | interruptor termomagnético DIN 1x10 A | u | 9.7193 | 4.059 | [6 empty] | 3 | #REF!
el.108b | llave 1 punto y toma 10 A | u | 14.8174 | 2.363 | [6 empty] | 3 | #REF!
el.149b | gabinete completo p/ 12 medidores | u | 14000 | 2892.562 | [6 empty] | 2 | #REF!
el.151b | JABALINA SIMPLE 5/8*1000 FACBSA (R.D) | u | 29.9008 |  | 12.521 | [6 empty] | #REF!
el.152b | CANO BAJADA MONOF.2BOCA 1.1/4*3 COMPLETO | u | 150.0562 |  | 14.5157 | [6 empty] | #REF!
el.153 | CAJA TABLERO DE 16 X 21 CM. | u | 0 |  | 10.9537 | [6 empty] | #REF!
el.157 | CABLE COBRE DESNUDO 1,37 mm 7*0,50.$*MT. | u | 0 |  | 0.27 | [6 empty] | #REF!
el.158 | CABLE COBRE DESNUDO 3,5mm 7*0,80.$*MT. | u | 0 |  | 0.63 | [6 empty] | #REF!
el.159b | FLORON PLAST REDO BCO. | u | 1.1488 |  | 0.36612 | [6 empty] | #REF!
el.160 | MODULO PULSADOR UNIP.C/CAMP.RODA BCO | u | 113.6662 |  | 2.6529 | [6 empty] | #REF!
el.161 | LLAVE 1 PTO.EXT.LUMIN.MIG.1787 PLASNAVI | u | 0 |  | 4.5537 | [6 empty] | #REF!
el.162 | LLAVE 2 PTOS.EXT.LUMIN.MIG.1788 PLASNAVI | u | 0 |  | 5.5868 | [6 empty] | #REF!
el.163 | LLAVE 1 TOM.EXT.LUMIN.MIG.1792 PLASNAVI | u | 0 |  | 4.6967 | [6 empty] | #REF!
el.164b | ROSETA DE MADERA REDONDA 10 CM | u | 1.3468 |  | 0.32231 | [6 empty] | #REF!
el.165b | PORTALAMPARA BAK.3 PZ.NEGRO 515 | u | 1.8843 |  | 0.62397 | [6 empty] | #REF!
el.166b | RECEPTACULO CURVO NEG BAK.584 | u | 2.8512 |  | 0.89174 | [6 empty] | #REF!
el.167 | CAÑO 3/4 SEMIPESADO X 3 MTS | u | 2.8512 |  | 6.46 | [6 empty] | #REF!
el.168b | CONECTORES HIERRO DE 5/8" | u | 0.9281 |  | 0.28 | [6 empty] | #REF!
el169 | CONECTORES HIERRO DE 3/4" | u | 0 | 0.39 | [7 empty] | #REF!
el.170b | CAJA CUADRADAS 10*10 N°20 | u | 4.5537 |  | 1.66 | [6 empty] | #REF!
el171 | CAJA OCTOGONALES GRANDES N°20 | u | 0 | 1.3 | [7 empty] | #REF!
el172 | CAJA OCTOGONALES CHICAS N°20 | u | 0 | 0.83 | [7 empty] | #REF!
el.175b | CABLE 1*1 $*MT................. | u | 0 |  | 0.325 | [6 empty] | #REF!
eq.001b | camión Ford 14000 Diesel | u | 265028.9683 | 72479.3359 |  |  | precio registro |  |  |  | 1 | #REF!
eq.001' | camión Ford 14000 Diesel | h | 0 | 0 | [5 empty] | 72396.6942 |  | #REF!
eq.002b | equipo volquete BACO 7 m3 | u | 38914.0271 | 12231.4053 |  |  | precio registro |  |  |  | 1 | #REF!
eq.003 | canasta 1 (camión volcador) | h | 206.08 | 72.429 | [7 empty] | #REF!
eq.004 | canasta 2 (mixer 5m3) | h | 279.72 | 105.05 | [6 empty] | 1 | #REF!
eq.005 | canasta 3 (retroexcavadora 87 HP) | h | 158.41 | 63.716 | [6 empty] | 1 | #REF!
eq.006 | gasoil | l | 2.935 | 1.216 |  |  | precio registro |  |  |  | 1 | #REF!
eq.007 | retroexcavadora 87 H.P. | u | 434047.84 | 255078.03 | [6 empty] | 1 | #REF!
eq.008 | retroexcavadora 87 H.P. | h | 158.41 | 63.716 | [7 empty] | #REF!
eq.009 | motoniveladora 180 H.P. | u | 655994.76 | 413569.64 | [6 empty] | 1 | #REF!
eq.010 | motoniveladora | h | 239.74 | 105.834 | [7 empty] | #REF!
eq.011 | camión volcador 140 H.P. | u | 570996.04 | 212400 |  |  |  | "camion regador 140 hp" estaria formado por camion volcador con equipo regador |  |  | 1 | #REF!
eq.012 | camión volcador 140 H.P. | h | 206.08 | 72.429 | [7 empty] | #REF!
eq.013 | pala cargadora 140 H.P. | u | 660983.81 | 379549.53 | [6 empty] | 1 | #REF!
eq.014 | pala cargadora 140 H.P. | h | 194.99 | 92.042 | [7 empty] | #REF!
eq.015 | rodillo neumático autopropulsado 70 HP | u | 406939.01 | 236000 | [6 empty] | 1 | #REF!
eq.016 | rodillo neumático autopropulsado 70 HP | h | 122.76 | 57.27 |  |  |  | Importe |  |  |  | #REF!
eq.017 | vibrocompactador autopropulsado 120 HP | u | 549887.7 | 374650 | [6 empty] | 1 | #REF!
eq.018 | vibrocompactador autopropulsado 120 HP | h | 169.47 | 86.679 | [7 empty] | #REF!
eq.019 | camión mixer 5 m3 240 H.P. | u | 700551.88 | 295000 | [6 empty] | 1 | #REF!
eq.020 | mixer hormigón 5 m3 | h | 279.72 | 105.05 | [7 empty] | #REF!
eq.021 | planta elaboradora de hormigón 60 H.P. | u | 291661.93 | 177000 | [6 empty] | 1 | #REF!
eq.022 | planta eleboradora de hormigón | h | 102.44 | 43.075 | [7 empty] | #REF!
eq.024 | topadora D-7 200 H.P. | u | 911920.91 | 610060 | [6 empty] | 1 | #REF!
eq.025 | topadora D-7 200 H.P. | h | 261.09 | 135.452 | [7 empty] | #REF!
eq.026b | aserradora pavimento 8 H.P. | u | 13685.78 | 8041 | [6 empty] | 1 | #REF!
eq.027 | aserradora pavimento 8 H.P. | h | 0 | 0 | [7 empty] | #REF!
eq.028b | bomba a explosión 5 H. P. | u | 2995.27 | 6633.825 | [6 empty] | 1 | #REF!
eq.029 | bomba a explosión 5 H. P. | h | 0 | 0 | [7 empty] | #REF!
eq.030 | camión con acoplado 15m3 312 H.P. | u | 1037331.01 | 542767.5 | [6 empty] | 1 | #REF!
eq.031 | camión con acoplado 15m3 312 H.P. | h | 0 | 0 | [7 empty] | #REF!
eq.040 | plancha vibradora a explosión 6 H.P. | u | 13415.22 | 10051.25 | [6 empty] | 1 | #REF!
eq.041 | plancha vibradora a explosión 6 H.P. | h | 0 | 0 | [7 empty] | #REF!
eq.044b | regla vibradora 8 H.P. | u | 42359.99 | 16082 | [6 empty] | 1 | #REF!
eq.046 | regla vibradora 8 H.P. | h | 0 | 0 | [7 empty] | #REF!
eq.048 | rodillo neumático de arrastre | u | 106152.81 | 92471.5 | [6 empty] | 1 | #REF!
eq.049 | rodillo neumático de arrastre | h | 0 | 0 | [7 empty] | #REF!
eq.050 | rodillo pata de cabra de arrastre | u | 69230.16 | 60307.5 | [6 empty] | 1 | #REF!
eq.051 | rodillo pata de cabra de arrastre | h | 0 | 0 | [7 empty] | #REF!
eq.052 | rodillo vibrador de arrastre 60 H.P. | u | 78460.77 | 68348.5 | [6 empty] | 1 | #REF!
eq.053 | rodillo vibrador de arrastre 60 H.P. | h | 0 | 0 | [7 empty] | #REF!
eq.054 | tanque acoplado 10000 litros | u | 32613.91 | 20102.5 | [6 empty] | 1 | #REF!
eq.055 | tanque acoplado 10000 litros | h | 0 | 0 |  |  |  | 5900 |  |  |  | #REF!
eq.058b | tractor engomado 100 H.P. | u | 274703.8461 | 94481.75 | [6 empty] | 1 | #REF!
eq.059 | tractor engomado 100 H.P. | h | 0 | 0 | [7 empty] | #REF!
eq.060b | vibrador inmersión a nafta 4 H.P. | u | 10071.35 | 8041 | [6 empty] | 1 | #REF!
eq.061 | vibrador inmersión a nafta 4 H.P. | h | 0 | 0 |  |  |  | 856 |  |  |  | #REF!
eq.062 | martillo neumático | u | 9690 |  |  | 2891 | altobelli Martillo rompe pavimento + Juego de manguera y tres puntas |  |  |  | 1 | #REF!
eq.063 | martillo neumático | h | 0 | [8 empty] | #REF!
eq.064 | cortadora de hierro eléctrica tipo Simplex 32 | u | 0 |  |  | 10007.0245 | tekno bomba |  |  |  | 1 | #REF!
eq.065 | cortadora de hierro eléctrica | h | 0 | [8 empty] | #REF!
eq.066b | motocompresor tipo P185 WR | u | 57000 |  |  | 44250 | macrosa |  |  |  | 1 | #REF!
eq.067 | motocompresor | h | 0 | [8 empty] | #REF!
eq.068 | grupo electrógeno CAT (3306ATAAC) 250 KV Stan by | u | 0 |  |  | 63130 | macrosa |  |  |  | 1 | #REF!
eq.069 | grupo electrógeno CAT (3306ATAAC) 240 KV Stan by | h | 0 | [8 empty] | #REF!
eq.070b | equipo regador de agua cap. 6000 lt | u | 75600 |  |  | 28900 | fracchia |  |  |  | 1 | #REF!
eq.071 | equipo regador de agua cap. 6000 lt | h | 0 | [8 empty] | #REF!
eq.072b | equipo regador de asfalto cap 5000 lt | u | 142380 |  |  | 68500 | fracchia | se formaria c/camión volcador |  |  | 1 | #REF!
eq.073 | equipo regador de asfalto cap 5000 lt | h | 0 |  |  |  | fracchia |  |  |  |  | #REF!
eq.074b | barredora sopladora | u | 99340.4525 |  |  | 39500 | fracchia |  |  |  | 1 | #REF!
eq.075 | barredora sopladora | h | 0 | [8 empty] | #REF!
eq.076 | Compactadora de Suelo Rodillo Liso 145 HP CS 533 D | u | 454316.5 |  |  | 237770 | macrosa | 2154988 | Para los meses anteriores se tomaba una aplanadora CAT 825G Serie II, el valor en uss era de 536.00 EXCESIVO |  |  | #REF!
eq.077 | aplanadora autopropulsado | h | 0 | [8 empty] | #REF!
eq.078 | camioneta pick up cabina simple | u | 87600 |  |  | 46235.75 | isuzo motors |  |  |  | 1 | #REF!
eq.079 | camioneta | h | 0 | [8 empty] | #REF!
eq.080 | nafta super | l | 3.625 | 1.686 |  |  | precio registro |  |  |  | 1 | #REF!
eq.082 | rastra de disco DUMAIRE R-10(TATU) de 40 x 26" | u | 78833.0362 |  |  | 24761.31 | cornejo rovaletti |  |  |  | 1 | #REF!
eq.083 | rastra de disco | h | 0 | [8 empty] | #REF!
eq.084 | dobladora de hierro Trebol | u | 0 |  |  | 18442.0335 | tekno bomba |  |  |  | 1 | #REF!
eq.085 | dobladora de hierro Trebol | h | 0 | [8 empty] | #REF!
eq.086 | vibrador de placa Waker BPS | u | 20381.76 |  |  | 15832.729 | tekno bomba |  |  | 350900 | 1 | #REF!
eq.087 | vibrador de placa Waker BPS | h | 0 | [6 empty] | precio ant.U$S |  | #REF!
eq.088 | planta de asfalto 80 Tn/h c/filtro de manga | u | 2829266.2394 |  |  | 1076027.8 | Covema cotizó e $ sin grupo electróg. |  | 141465.313 | eq.113 grupo electrógeno CAT (3306ATAAC) 275 KVA Stanby Cotiza Macrosa |  | #REF!
eq.089 | planta de asfalto 80 Tn/h c/filtro de manga | h | 0 | [8 empty] | #REF!
eq.090 | Grúa hidráulica Hidrogrubert N 10000 - Tm | u | 81052.63 |  |  | 49973 | Altobelli |  |  |  | 1 | #REF!
eq.100 | Grúa hidráulica Hidrogrubert N 10000 - Tm | h | 155.91 | 195.0879 | [7 empty] | #REF!
eq.102 | terminadora de asfalto CIBER SA 115 CR serie 135 | u | 999192.7571 |  |  | 481724 | Covema cotizó e $ |  |  |  | 1 | #REF!
eq.103 | terminadora de asfalto CIBER 115CR serie 135 | h | 0 | [8 empty] | #REF!
eq.104 | retroexcavadora s/oruga 140 HP 0,80m3 (CAT 320) | u | 730524.85 |  |  | 356950 | macrosa |  |  |  | 1 | #REF!
eq.105 | retroexcavadora s/oruga 140 HP 0,80m3 | h | 197.66 |  |  |  |  | #REF! |  |  |  | #REF!
eq.106 | camión M. Benz 1218-42 | u | 258497 | 80542.99 | [7 empty] | #REF!
eq.107 | camión M. Benz 1620-45 | u | 295156 | 118054.29 | [7 empty] | #REF!
eq.108 | cubierta 900x20 c/tacos | u | 1571.6694 | 554.55 | [7 empty] | #REF!
eq.109 | cubierta 1000x20 c/tacos | u | 1839.9449 | 692.56 | [7 empty] | #REF!
eq.110 | cubierta 1100x20 c/tacos | u | 2109.0909 | 762.81 | [7 empty] | #REF!
eq.111 | equipo acoplado p/camion 1218-42 | u | 58000 | 9504.13 | [7 empty] | #REF!
eq.112 | equipo acoplado p/camion 1620-45 | u | 58000 | 9504.13 | [7 empty] | #REF!
eq.200 | matafuegos 5 kg tipo ABC | u | 198.3471 |  |  | 63.6364 | matafuegos salta CON IVA |  |  |  | 1 | #REF!
fi.023 | tasa cartera general BNA | % | 18.85 | 0.1885 | [6 empty] | 1 | #REF!
fi.024 | cotización dólar promed. mensual | $ | 4.0205 | 2.95 |  |  | precio registro | 2.8605 |  |  | 1 | #REF!
fi.025 | tasa comerc. y financ. eq. Importado | % | 12.2 | 0.122 | [6 empty] | 1 | #REF!
fi.026 | derechos de aprobación C.Profes. | u | 120 | 120 |  |  | Consejo Profesional |  |  |  | 1 | #REF!
fi.027 | copia xerox de planos | m2 | 9.5 | 9.5 |  |  | copyshow |  |  |  | 1 | #REF!
fi.028 | seguro 1218-42($/año) | u | 4064.0409 | 1033.2 | [7 empty] | #REF!
fi.029 | seguro 1620-45($/año) | u | 4064.0409 | 1033.2 | [7 empty] | #REF!
fo.010 | árboles para forestación - fresno | u | 27.2727 | 15.17 |  |  | vivero san cayetano-vivero las margaritas |  |  |  | 1 | #REF!
fo.020 | mantillo | bolsa | 5.6474 | 2.2 | [6 empty] | 1 | #REF!
ga.005 | Pegamento p/polyguard 1 litro | u | 114.9395 | 47.13 | [7 empty] | #REF!
ga.008 | Sombrerete chapa aprobado de 100 c/tornillos | u | 27.5875 | 9.33 | [7 empty] | #REF!
ga.010 | caño de chapa galvanizada | m | 15.5559 | 6.2206 |  |  | galvitub |  |  |  | 1 | #REF!
ga.011 | componentes epoxi x 1/4lt. | u | 22.5 | 11.07 |  |  | Gas Service |  |  |  | 1 | #REF!
ga.020 | gabinete medidor gas | u | 125.975 | 60.69 | [6 empty] | 2 | #REF!
ga.113 | calefactor TB 3800 calorias | u | 824.23 | 290.91 | [6 empty] | 1 | #REF!
ga.114 | calefón 14 litros blanco | u | 977.06 | 317.6 | [6 empty] | 1 | #REF!
ga.116 | cocina 4 hornallas | u | 757.59 | 267.44 | [6 empty] | 1 | #REF!
ga.126 | regulador y flexible p/gas natural | u | 74.9169 | 37.0661 | [6 empty] | 1 | #REF!
ga.137 | llave p/gas cromada 1/2" | u | 33.66 | 9.58 | [6 empty] | 1 | #REF!
ga.138 | llave p/gas cromada 3/4" | u | 46.16 | 11.99 | [7 empty] | #REF!
ga.150 | caño extruído 19 mm | m | 24.8497 | 6.92 | [6 empty] | 1 | #REF!
ga.152 | Caño epoxi 13 mm | m | 10.7912 | 31.68 | [7 empty] | #REF!
ga.153 | caño epoxi 19 mm | m | 12.4631 | 5.15 | [6 empty] | 1 | #REF!
ga.156 | caño epoxi 25 mm | m | 18.4041 | 7.28 | [6 empty] | 1 | #REF!
ga.159 | codo epoxi 13 mm | u | 2.937 | 1.35 | [7 empty] | #REF!
ga.160 | codo epoxi 19 mm | u | 3.8537 | 1.2397 | [6 empty] | 1 | #REF!
ga.161 | LLAVE PASO GAS BRONCE ½" | u | 7.0562 | 9.58 | [7 empty] | #REF!
ga.162 | LLAVE PASO GAS BRONCE 3/4" | u | 37.82 | 11.99 | [7 empty] | #REF!
ga.164 | CAÑO EPOXI 13 MM | m | 12.93 | 31.68 | [7 empty] | #REF!
ga.165 | CODOS HH 90° EPOXI 1/2" | u | 12.93 | 1.35 | [7 empty] | #REF!
ga.166 | CODOS HH 90° EPOXI 3/4" | u | 4.1074 | 1.2397 | [7 empty] | #REF!
ga.167 | NIPLES EPOXI DE 10 CM. 3/4 73022 L.T | u | 2.3544 | 1.13 | [7 empty] | #REF!
ga.168 | TEES RED. EPOXI 3/4"*1/2" 73235 | u | 4.97 | 1.85 | [7 empty] | #REF!
ga.169 | BUJES RED. EPOXI 3/4*1/2 73289 | u | 4.052 | 0.61 | [7 empty] | #REF!
ga.170 | TAPON MACHO EPOXI DE 1/2 73340 L.T | u | 5.5628 | 0.51 | [7 empty] | #REF!
ga.171 | TAPON MACHO EPOXI DE 3/4 73342 L.T | u | 9.1693 | 0.76 | [7 empty] | #REF!
ga.172 | POLYGUARD 660 DE 0,05 X 10 MTS. | u | 24.3037 | 14.11 | [7 empty] | #REF!
ga.174 | SOMBRERETE CHAPA APROBADO DE 100 C/TORN. | u | 94.9245 | 9.26 | [7 empty] | #REF!
ga.180 | buje reduccion epoxi 3/4" x 1/2" | u | 1.7356 | 0.61 | [7 empty] | #REF!
ga.200 | tapon macho epoxi 3/4" | u | 2.2085 | 0.76 | [7 empty] | #REF!
ga.201 | tapon macho epoxi 1/2" | u | 1.5025 | 0.51 | [7 empty] | #REF!
la.001 | ladrillo común de 1ra.calidad | mil | 650 | 165.29 |  |  | precio El Milagro-Ruiz Ladrillo |  |  |  | 2 | #REF!
la.002 | ladrillo hueco 8T 12x18x30 | u | 1.4 | 0.64 |  |  | ceramica del norte |  |  |  | 1 | #REF!
la.006 | ladrillo hueco 6T 8x18x30 | u | 1.07 | 0.48 |  |  | ceramica del norte |  |  |  | 1 | #REF!
la.008 | ladrillo hueco 9T 18x18x30 | u | 1.88 | 0.84 |  |  | ceramica del norte |  |  |  | 1 | #REF!
la.009 | ladrillo hueco portante 18x 18x30 | u | 2.72 | 1.1 |  |  | ceramica del norte |  |  |  | 1 | #REF!
la.010 | bovedilla cerámica para viguetas 12,5x40x25 | u | 2.81 | 1.09 |  |  | ceramica del norte |  |  |  | 1 | #REF!
li.001 | adhesivo p/piso cerámico | kg | 0.8542 | 0.34 |  |  | milagro - barugel |  |  |  | 2 | #REF!
li.004 | cal hidratada en bolsa | kg | 0.6208 | 0.17289 | [6 empty] | 1 | #REF!
li.005 | cemento blanco | bolsa | 65 | 54 |  |  | la industrial |  |  |  | 1 | #REF!
li.006 | cemento Portland | kg | 0.493 | 0.28 |  |  | loma negra-minetti |  | 0.2626 |  | 2 | #REF!
li.007 | cal hidratada granel | tn | 594.8737 | 172.9 |  |  | El Milagro |  |  |  | 1 | #REF!
li.009 | yeso blanco | kg | 1.0909 | 0.43 |  |  | pint. Martin-Martel-América |  |  |  | 3 | #REF!
ma.001 | madera 1ra. pino nacional cepillada | m2 | 43.1515 | 13.44 |  |  | leon maderas (descontar iva)- cedroran |  |  |  | 2 | #REF!
ma.002 | tirante pino 3"x3" s/cepillar | m | 8.2855 | 2.59 | [6 empty] | 2 | #REF!
ma.003 | madera machimbrada pino 1"x6" | m2 | 43.459 | 14.88 | [6 empty] | 2 | #REF!
ma.004 | madera machimbrada pino 3/4" | m2 | 32.055 | 11.16 | [7 empty] | #REF!
ma.006 | madera 1" pino nacional s/cepillar | m2 | 36.384 | 10.5785 | [6 empty] | 2 | #REF!
ma.006 | madera 1ra. pino nacional s/cepillar | m2 | 36.384 | 11.49 | [6 empty] | 2 | #REF!
ma.007 | madera machimbrada pino 1/2" | m2 | 22.73 | 7.44 | [7 empty] | #REF!
ma.008 | zocalo pino 7 cm | m | 3.7805 | 0.91 | [7 empty] | #REF!
ma.010 | tirante pino 3x6" | m | 21.1965 | 6.5 | [6 empty] | 2 | #REF!
ma.011 | fenólicos 15 mm. (1,60 x 2,20 m) | m2 | 58.118 | 24.8065 | [7 empty] | #REF!
ma.012 | fenólicos 18 mm. (1,60 x 2,20 m) | m2 | 63.154 | 28.105 | [7 empty] | #REF!
ma.015 | listones pino 1x2" | m | 1.9595 | 0.63 | [6 empty] | 2 | #REF!
ma.016 | madera dura 11/2"x2" cepillada | m | 10.42 | 3.9669 | [7 empty] | #REF!
ma.017 | madera dura 11/2" | m2 | 153.45 | 48.6777 | [7 empty] | #REF!
ma.018 | madera dura 3"x3" | m | 20.46 | 7.7934 | [7 empty] | #REF!
ma.020 | tirante pino 2x3" | m | 6.97 | 2.2397 | [6 empty] | 2 | #REF!
ma.021 | poste de quebracho entero 2,40m | u | 80 |  |  | 27 | gerala |  |  |  | 1 | #REF!
ma.022 | medio poste de quebracho 2,20 | u | 50 |  |  | 18 | gerala |  |  |  | 1 | #REF!
ma.023 | varllones de 1,40 mts. | u | 2.8 |  |  | 1.1 | gerala |  |  |  | 1 | #REF!
ma.024 | varllas de 1,20 mts. | u | 2.45 |  |  | 0.9 | gerala |  |  |  | 1 | #REF!
ma.025 | tranqueras 1,50 altox6,00 ancho | u | 1566.23 |  |  | 1323 | gerala |  |  |  | 1 | #REF!
ma.026 | tablones pino 2"x15" | m2 | 86.0295 | 27.76 | [7 empty] | #REF!
mo.001 | oficial especializado | h | 32.18 | 5.612 |  |  | Contempla Nvo. Incr. Salar | 0.60739 | ($ 100 x 6,90%)/170Hs |  | 1 | #REF!
mo.002 | oficial | h | 27.57 | 5.378 |  |  |  | 6.9% | obra social+gremio |  | 1 | #REF!
mo.003 | medio oficial | h | 25.46 | 5.221 | [6 empty] | 1 | #REF!
mo.004 | ayudante | h | 23.48 | 5.182 | [6 empty] | 1 | #REF!
mo.005 | adicional p/especialidad | h | 27.74 | 5.3907 | [6 empty] | 1 | #REF!
mo.006 | cuadrilla tipo UOCRA | h | 25.37 | 5.268 | [6 empty] | 1 | #REF!
mo.007 | cuadrilla tipo U.G.A.T.S. | h | 29.31 | 5.464 | [6 empty] | 1 | #REF!
mo.008 | chofer | h | 32.18 | 5.612 | [7 empty] | #REF!
pb.010 | cuerpo motorarg CFD 669/30 30H.P. | u | 5874.0413 | 2468.23 |  |  | gomez rocco |  |  |  | 1 | #REF!
pb.020 | motor motorarg S6 R4/30 30 H.P. | u | 6786.1629 | 2850.02 | [7 empty] | #REF!
pb.030 | arrancador suave WEG SSW-04.60 p/30H.P. | u | 2644.9231 | 2139.79 | [6 empty] | 1 | #REF!
pb.040 | bomba dosivac milenio 015 1.45 lts/h | u | 1019.3058 | 667.562 | [6 empty] | 1 | #REF!
pb.050 | cable pirelli sintenax viper 3x35 | m | 99.0909 | 26.86 | [6 empty] | 1 | #REF!
pb.060 | caño H°G° RyC 4" | m | 187.3058 | 42.23 | [6 empty] | 1 | #REF!
pi.003 | aguarrás | l | 9.4187 | 3.64 |  |  | martin- martel-america |  |  |  | 3 | #REF!
pi.005 | antióxido rojo plata x 4 lts. | u | 95.0744 | 35.25 | [7 empty] | #REF!
pi.010 | esmalte sintetico x 4 lts blanco | u | 127.3499 | 39.92 | [7 empty] | #REF!
pi.016 | pintura al agua bolsa 4 kg | u | 7.7493 | 2.31 | [6 empty] | 3 | #REF!
pi.018 | pintura al latex - lata 20 lts, | u | 259.73 | 135.59 | [6 empty] | 3 | #REF!
pi.019 | pintura asfáltica secado rapido | l | 9.8595 | 3.6825 |  |  |  |  | RENDIM. |  | 2 | #REF!
pi.020 | enduído plástico | l | 12.8678 | 3.73 |  |  |  | DATOS | $xUn |  | 3 | #REF!
pi.022 | salpicado plástico blanco tipo Igam | kg | 3.71 | 1.49 |  |  | Salp. Tersuax30k | 25.894 | 0.86313 | 1.7965 | 1 | #REF!
pi.025 | barniz sintético | l | 20.845 | 7.18 |  |  | Plast.x1,5 ltx30k | 14 | 0.93333 | 1.4847 | 3 | #REF!
pi.030 | fijador al agua | l | 11 | 4.32 | [6 empty] | 3 | #REF!
pi.031 | pintura siliconadas p/ladrillos | l | 23.093 | 9.12 | [6 empty] | 3 | #REF!
pi.032 | thinner | l | 8.3389 | 3.33 | [6 empty] | 3 | #REF!
pi.033 | papel lija mediana | u | 0.9972 | 0.58 | [7 empty] | #REF!
pl.001 | placa durlock 1.20mx2.40m 9,5mm | u | 34.5868 | 13.38 |  |  | saltapor |  |  |  | 1 | #REF!
pl.002 | placa durlock 1.20mx2.40m 12.50mm | u | 36.1157 | 13.88 |  |  | saltapor |  |  |  | 1 | #REF!
pre.010 | poste intermedio x 3,05 m | u | 65.5579 | 21.74 |  |  | ing. Wierna - Cear |  |  |  | 2 | #REF!
pre.030 | poste esquinero x 3,05 m | u | 105.5455 | 34.36 | [6 empty] | 2 | #REF!
ra.016 | caño Pead Agua20mm | m | 2.1063 | 0.83 |  |  | Tubonor |  |  |  | 2 | #REF!
ra.020 | caño Pead Agua 63mm | m | 14.04 | 3.84 |  |  | Tubonor |  |  |  | 1 | #REF!
ra.024 | caño Pead Agua 75mm | m | 23.54 | 5.46 |  |  | Tubonor |  |  |  | 1 | #REF!
ra.028 | cupla Pead Agua 63mm | u | 30.84 | 25.71 |  |  | Tubonor |  |  |  | 1 | #REF!
ra.030 | cupla Pead Agua 75mm | u | 55.74 | 39.01 |  |  | Tubonor |  |  |  | 1 | #REF!
ra.032 | te normal Pead Agua 63mm | u | 96.02 | 66.88 |  |  | Tubonor |  |  |  |  | #REF!
ra.034 | válvula esclusa doble brida H°D° 63mm | u | 638.843 | 514.47 |  |  | Tubonor |  |  |  | 1 | #REF!
ra.036 | abrazadera diámetro 63mm con racord de 1/2" | u | 64.5372 | 17.5772 |  |  | Tubonor |  |  |  | 2 | #REF!
rc.010 | marco y tapa H°D° 85/90Kg. Sist. Abisagrado | u | 582.6446 | 361.75 |  |  | Tubonor |  |  |  | 1 | #REF!
rc.020b | caño PVC Cloacal JE 160mm | m | 57.7744 | 14.49 |  |  | Tubonor |  |  |  | 1 | #REF!
re.005 | Cruceta de H°A° MN 157 (2,20 m) c/ganchos | u | 1645.38 | 179 |  |  | zoricich-oiel |  |  |  | 1 | #REF!
re.010 | Cruceta de Hº Aº separadora | u | 1608.62 | 158 | [6 empty] | 1 | #REF!
re.015 | Columna de Hº Aº Vº de 10,50/1000/3 | u | 8239.73 | 1120 | [6 empty] | 1 | #REF!
re.020 | Columna de HºAºVº de 9,5/900/3 | u | 7161.8 | 858 | [6 empty] | 1 | #REF!
re.025b | Poste de eucaliptus creosotado 11 m | u | 305 | 198 | [6 empty] | 1 | #REF!
re.030b | Descargador óxido de zinc con desligador | u | 300.5958 | 252 |  |  | oiel-ampere tucuman |  |  |  | 2 | #REF!
re.035b | Cable de Cu desnudo de 50 mm² de Secc. | m | 41.843 | 8.876 | [6 empty] | 2 | #REF!
re.040b | Conductor desnudo de cobre de 16 mm² | m | 12.9339 | 2.843 | [6 empty] | 2 | #REF!
re.043b | Cable de Al desnudo de 50 mm² de Secc. | m | 6.0368 | 2.2314 | [6 empty] | 2 | #REF!
re.045b | Conductor Cu preensamblado 3x95 + 1x50 m | m | 38.2851 | 16.4463 | [6 empty] | 2 | #REF!
re.050b | Conductor CU forrado 1 x 35 mm² | m | 29.8884 | 7.7521 | [6 empty] | 2 | #REF!
re.055b | Conductor prerreunido 4 x 10 mm² | u | 35.1074 | 8.9339 | [6 empty] | 2 | #REF!
re.060 | Transformador de potencia 13,2 KV, 315/0,4/0,231 KVA | u | 42621.6955 | 10000 |  |  | iatra |  |  |  | 1 | #REF!
re.065 | Artefacto Strand MB 70 con SAP 250 W | u | 843.5 | 277.4 |  |  | strand |  |  |  | 1 | #REF!
re.070b | Aislador Orgánico 13,2/33kv | u | 78.6281 | 49.7273 |  |  | ampere norte tucuman sujeto a nuevo precio |  |  |  | 2 | #REF!
re.075b | Seccionador fusible XS | u | 403.4091 | 156.1157 | [6 empty] | 2 | #REF!
re.080b | Jabalina tipo Cooperweld 1,50x3/4" | u | 61.124 | 12.5207 | [6 empty] | 2 | #REF!
re.085b | Caja de distribución polyester conj. Secc. APR c/fusibles SETA | u | 0 | 49.2975 | [6 empty] | 2 | #REF!
re.090b | Cajas de derivación trifásica RBT | u | 1012.3967 | 114.7521 | [6 empty] | 2 | #REF!
re.095b | Gabinete estanco PVC 600x600x300 c/cerrad. AºPº | u | 1043.4752 | 156.2562 | [6 empty] | 2 | #REF!
re.100b | Juego de retensión completo | u | 471.0744 | 21.3719 | [6 empty] | 2 | #REF!
re.105b | Juego de suspensión completo | u | 504.1322 | 9.4876 | [6 empty] | 2 | #REF!
re.110 | Morseto de retensión - grampa peine | gl | 17.4 | 3.39 | [6 empty] | 2 | #REF!
rg.004 | cupla E/F Gas PE80 50mm | u | 30.84 | 18.9008 | [6 empty] | 1 | #REF!
rg.006 | cupla E/F Gas PE80 63mm | u | 30.84 | 18.9008 | [6 empty] | 1 | #REF!
rg.008 | tubo Pead Gas 25mm 4bar | m | 3.3739 | 1.3554 | [6 empty] | 1 | #REF!
rg.018 | tubo Pead Gas 50mm 4bar | m | 13.5995 | 5.1322 | [6 empty] | 1 | #REF!
rg.020 | tubo Pead Gas 63mm 4bar | m | 21.6515 | 8.0992 | [6 empty] | 1 | #REF!
rg.024 | ramal Deriv. Gas E/F PE80 63x50mm | u | 0 | 91.876 | [6 empty] | 1 | #REF!
rg.026 | te Normal Gas E/F PE80 63mm | u | 96.02 | 77.3967 | [6 empty] | 1 | #REF!
rg.028 | toma Servicio Gas E/F 63x25mm | u | 68.8 | 40.5041 | [6 empty] | 1 | #REF!
rg.030 | toma Servicio Gas E/F 50x25mm | u | 68.8 | 40.5041 | [6 empty] | 1 | #REF!
rv.010 | adoquines para pavimento | m2 | 42.9752 | 18.0992 |  |  | sansone |  |  |  | 1 | #REF!
rv.011 | caño chapa ondulada Ø 0,80 mts. | m | 0 | 210.16 |  |  | siderar | 217.486 |  |  | 1 | #REF!
rv.012 | caño chapa ondulada Ø 1,00 mts. | m | 0 | 264.12 |  |  | siderar | 273.327 |  |  | 1 | #REF!
rv.013 | caño chapa ondulada Ø 2,10 - F1,47 mts. | m | 0 | 627.64 |  |  | siderar | 649.519 |  |  | 1 | #REF!
rv.014 | caño chapa ondulada Ø 2,84 mts; F 1,9 mts | m | 0 | 1056.48 |  |  | siderar | 1093.308 |  |  | 1 | #REF!
rv.015 | caño chapa ondulada Ø 2,06 mts; F 3,12 mts | m | 0 | 1136 |  |  | siderar | 1175.6 |  |  | 1 | #REF!
rv.016 | gavion de 4,00 x 1,00 x 1,00 mts. | u | 436.8933 | 195.185 |  |  | macaferri | 121.46 |  |  | 1 | #REF!
rv.017 | gavion de 4,00 x 1,50 x 1,00 mts. | u | 580.2167 | 257.77 |  |  | macaferri | 163.9 |  |  | 1 | #REF!
rv.018 | gavion de 4,00 x 2,00 x 1,00 mts. | u | 697.41 | 312.575 |  |  | macaferri | 208.48 |  |  | 1 | #REF!
rv.019 | colchonetas de 4,00 x 2,00 x 0,17 mts. | u | 315.15 | 163.94 |  |  | macaferri | 132.63 |  |  | 1 | #REF!
rv.020 | malla geotextil 150 grs./m2 | m2 | 4.05 | 1.823 |  |  | macaferri | 1.9103 |  |  | 1 | #REF!
rv.021 | defensa metálica e=3,2mm x7,62m | u | 690.8384 | 35.39 |  |  | arsa | 36.6256 |  |  | 1 | #REF!
rv.022 | poste metálico altura 1500 mm perfil 190x80x4,75 mm | u | 138.7845 | 50.1 |  |  | arsa | 51.844 |  |  | 1 | #REF!
rv.023 | poste metálico altura 630 mm perfil 230x120x13 mm c/placa de anclaje | u | 0 | 110.76 |  |  | arsa | 114.621 |  |  | 1 | #REF!
rv.024 | alas terminales | u | 114.1117 | 53.96 |  |  | arsa | 55.841 |  |  | 1 | #REF!
rv.025 | Emulsión lenta 1 (CRL – 1) | tn | 2334.3953 | 785.8 |  |  | petrobras Emulsion Lenta |  |  |  | 1 | #REF!
rv.026 | Emulsión rápida 1 (CRR – 1) | tn | 2068.8258 | 775.8 |  |  | petrobras Emulsion Rapida |  |  |  | 1 | #REF!
rv.027 | fuel-oil | tn | 2526.36 | 825.8 |  |  | petrobras Mezcla 70/30 |  |  |  | 1 | #REF!
rv.028 | C.A. (50-60) | tn | 2262.9416 | 695.8 |  |  | petrobras Asfalto 70/100 - 50/60 |  |  |  | 1 | #REF!
rv.029 | junta de dilatación | ml | 2050 | 482.8 |  |  | postesados | 499.63 |  |  | 1 | #REF!
rv.030 | apoyo de neoprene | cm3 | 0.09 | 0.043 |  |  | postesados | 0.044085 |  |  | 1 | #REF!
rv.031 | material termosplastico (subcontrato) | m2 | 74.3802 | 29 |  |  | cleanosol cotiza en m2 |  |  |  | 1 | #REF!
rv.032 | Diluido Medio 1 (EM – 1) y Rápido 1 (ER – 1) | tn | 2706.8982 | 799.4 |  |  | petrobras Diluidos |  |  |  | 1 | #REF!
rv.033 | portico de señal aérea DNV 130 k 16 m. Luz | u | 82000 | 21500 |  |  | cleanosol |  |  |  | 1 | #REF!
rv.034 | columna de brazo tipo DNV 130 k | u | 13322.314 | 3175 |  |  | cleanosol |  |  | 20753.25 | 1 | #REF!
rv.035 | carteles reflectivos 2,10x1,20m | m2 | 1454.5455 | 360 |  |  | cleanosol |  | U$S | 25111.4325 | 1 | #REF!
rv.036 | equipo p/laboratorio y oficina | gl | 70498.54 | 22000 |  |  | alein intern sumat. Varios insumos |  |  | 8512.35 | 24 | #REF!
rv.037 | agregado zarand. Pétreo fino vial | m3 | 77.124 | 21.2767 |  |  | moyano | 25725.4636 |  | 26620 | 1 | #REF!
rv.038 | agregado zarand. Pétreo triturado vial | m3 | 223.3344 | 40 |  |  | moyano |  |  | 35775.01 | 1 | #REF!
rv.038b | agregado zarand. Pétreo triturado vial | m3 | 111.77
rv.039 | material termosplastico | kg | 9.2562 | 4.5 |  |  | cleanosol |  |  |  |  | #REF!
sa.001 | ramal Y PVC 0.110x0.110 | u | 29.7021 | 9.9741 |  |  | gas service-tubonor |  |  | 29566.124 | 2 | #REF!
sa.002 | curva PVC 45° 110 | u | 25.4587 | 8.2142 | [6 empty] | 2 | #REF!
sa.015b | bacha simple acero inox. 52 x 32x18 | u | 202.8595 | 43.11 | [6 empty] | 1 | #REF!
sa.020 | inodoro sifónico losa | u | 127.4992 | 38.36 |  |  | barugel |  |  |  | 1 | #REF!
sa.021 | mochila losa c/ codo | u | 182.58 | 50.8 |  |  | barugel |  |  |  | 1 | #REF!
sa.022 | asiento p/inodoro PVC | u | 18.1818 | 8.17 | [7 empty] | #REF!
sa.071 | caño H-3 tricapa 19 mm | m | 8.7849 | 4.24 |  |  | gas service - tubonor |  |  |  | 2 | #REF!
sa.089 | caño PVC 3.2 p/desague cloacal 0.060 x 4 m. | m | 21.867 | 5.9076 | [6 empty] | 2 | #REF!
sa.090 | caño PVC 3.2 p/desague cloacal 0.110 x 4 m. | m | 25.0405 | 6.8149 |  |  | se toma precio registro |  |  |  | 2 | #REF!
sa.108 | codo IPS 19 mm | u | 1.3301 | 0.63 | [6 empty] | 2 | #REF!
sa.111 | codo H°G° 19 mm | u | 3.0474 | 0.89 | [6 empty] | 2 | #REF!
sa.112 | ramal Y PVC Cloacal d=160x110mm | u | 46.876 | 11.28 | [6 empty] | 2 | #REF!
sa.169 | pileta de patio PVC 5 entradas | u | 19.78 | 10.75 | [6 empty] | 1 | #REF!
sa.194 | TAPON MACHO IPS 1/2" | u | 0.5278 | 0.2755 | [7 empty] | #REF!
sa.195 | TAPON MACHO IPS 3/4 " | u | 0.5775 | 0.2937 | [7 empty] | #REF!
sa.200 | tee IPS 19 mm | u | 1.7815 | 0.88 | [6 empty] | 2 | #REF!
sa.205 | kit medidor agua aprob. ASSA | u | 133.0579 | 47.7585 | [6 empty] | 2 | #REF!
sa.210 | gabinete p/medidor agua aprobado ASSA | u | 66.1549 | 24.7108 |  |  | gas service-ing. Wierna-cear |  |  |  | 3 | #REF!
sa.220 | caño H-3 tricapa 25 mm | m | 12.9279 | 5.841 | [6 empty] | 2 | #REF!
sa.221 | sellador p/rosca x 125 cm3 | u | 12.8466 | 6.71 | [7 empty] | #REF!
sa.223 | medidor de agua | u | 190.1788 | 89.85 | [6 empty] | 2 | #REF!
sa.239 | juego llave y flor p/ducha cromada | u | 329.39 | 91.46 |  |  | barugel |  |  |  | 1 | #REF!
sa.244 | llave de paso de bronce 0.019 | u | 36.1602 | 7.24 | [6 empty] | 2 | #REF!
sa.247 | llave esclusa bronce 0.019 | u | 24.2828 | 7.81 | [6 empty] | 2 | #REF!
sa.270 | canilla bronce cromo p/pil. lavar 1/2" | u | 26.051 | 7.58 | [7 empty] | #REF!
sa.284 | flotante completo p/tanque 1/2" | u | 58.28 | 15.07 | [7 empty] | #REF!
sa.285 | Tanque de reserva 500 lts. FºCº | u | 371.63 | [8 empty] | #REF!
sa.291 | mesada granito reconst. 4 cm. de espesor | m2 | 228.9669 | 110.68 |  |  | Col E cotiza la industrial |  |  |  | 2 | #REF!
sa.295 | mesada granito natural nacional e=2cm. | m2 | 462.8099 | 194.21 |  |  | Col E cotiza la industrial |  |  |  | 1 | #REF!
sa.300 | ramal Y PVC 0.110x0.63 | u | 20.5168 | 6.96 | [6 empty] | 2 | #REF!
sa.310 | válvula exclusa bronce 25 mm | u | 33.5254 | 11.8342 | [6 empty] | 2 | #REF!
sa.321 | CUPLAS H°G° 3/4 * 1/2" | u | 3.2562 | 0.95 | [7 empty] | #REF!
sa.322 | CUPLAS H°G° 1 * 1/2 - 3/4" | u | 4.3388 | 1.28 | [7 empty] | #REF!
sa.323 | CODOS HH H°G° * 90° DE ½" | u | 2.2231 | 0.7 | [7 empty] | #REF!
sa.324 | CODOS MH H°G° * 90° DE ½" | u | 3.3802 | 1.13 | [7 empty] | #REF!
sa.325 | BUJES H°G° 3/4" * 1/2" | u | 1.9504 | 0.51 | [7 empty] | #REF!
sa.326 | TAPON MACHO IPS 1/2 | u | 1.9504 | 0.2755 | [7 empty] | #REF!
sa.327 | TAPON MACHO IPS 3/4 | u | 1.9504 | 0.2937 | [7 empty] | #REF!
sa.328 | NIPLES IPS * 10 CM * 1/2 | u | 0.9008 | 0.43 | [7 empty] | #REF!
sa.329 | NIPLES IPS * 8 CM * 3/4 | u | 1.2645 | 0.57 | [7 empty] | #REF!
sa.330 | UNION DOBLE IPS 1/2 | u | 2.8347 | 1.34 | [7 empty] | #REF!
sa.331 | UNION DOBLE IPS 3/4 | u | 3.6116 | 1.7 | [7 empty] | #REF!
sa.332 | FLOTANTE P/TANQUE ½" | u | 3.6116 | 15.07 | [7 empty] | #REF!
sa.333 | BUJE RED IPS 3/4*1/2 | u | 0.4959 | 0.23 | [7 empty] | #REF!
sa.334 | BUJE RED IPS 1*1/2 | u | 0.7025 | 0.34 | [7 empty] | #REF!
sa.335 | ADAPTADOR C/BRIDA IPS 1" | u | 10.876 | 4.63 | [7 empty] | #REF!
sa.336 | CODO ROSCA H RED. IPS 3/4*1/2 | u | 2.438 | 1.14 | [7 empty] | #REF!
sa.337 | TEE RED IPS 3/4*1/2 | u | 3.9008 | 1.82 | [7 empty] | #REF!
sa.338 | TEE RED IPS 1*3/4 | u | 4.3306 | 2.04 | [7 empty] | #REF!
sa.339 | TEE ROSCA H IPS 1/2 | u | 1.1653 | 0.55 | [7 empty] | #REF!
sa.340 | TEE ROSCA H IPS 3/4 | u | 1.843 | 0.86 | [7 empty] | #REF!
sa.341 | VALVULAS ESFERICAS BCE. 1/2 | u | 11.5372 | 7.34 | [7 empty] | #REF!
sa.342 | VALVULAS ESFERICAS BCE. 3/4 | u | 17.1157 | 10.14 | [7 empty] | #REF!
sa.343 | ASIENTO P/INODORO MONKOTO BLANCO 39030 | u | 17.1157 | 8.17 | [7 empty] | #REF!
sa.270 | CANILLA SERVICIO BCE.½ (A-C) | u | 26.051 | 7.58 | [7 empty] | #REF!
sa.345 | SELLA ROSCA HIDRO 3 X 125 CC | u | 17.1157 | 7.62 | [7 empty] | #REF!
sa.346 | FLEXIBLE FLEXIFORMA CROM.1/2*30 | u | 17.3554 | 5.23 | [7 empty] | #REF!
sa.349 | SIFON P/DESCARGA SIMPLE 40005 | u | 12.0661 | 5.83 | [7 empty] | #REF!
so.016 | baldosa cerámica roja 8 x 16 | m2 | 24.3389 | 5.8182 |  |  | Col E cotiza el milagro - barugel discontinuidad |  |  |  | 2 | #REF!
so.003 | mosaico calcareo amarillo, rojo o gris | m2 | 24.7934 | 13.8843 |  |  | La industrial |  |  |  | 1 | #REF!
so.004 | mosaico granítico 30x30 | m2 | 36.7769 | 15.7025 |  |  | La industrial |  |  |  | 1 | #REF!
so.009b | baldosa roja 20x20 tipo azotea | m1 | 28.7379 | 11.23 |  |  | el milagro - barugel - staneff |  |  |  | 2 | #REF!
so.030b | cerámico esmaltado 20x20 | m2 | 26.2004 | 11.2 |  |  | el milagro - barugel - staneff |  |  |  | 2 | #REF!
te.002 | teja colonial | u | 1.65 | 0.62 |  |  | ceramica del norte |  |  |  | 1 | #REF!
te.003 | teja francesa | u | 1.56 | 0.79 |  |  | ceramica del norte |  |  |  | 1 | #REF!
vi.001 | vidrio triple transparente | m2 | 58.7438 | 32.1543 |  |  | cristalizando-castellani-l.vidrios |  |  |  | 3 | #REF!
vi.002 | espejo 3mm | m2 | 80.4435 | 44.697 | [6 empty] | 3 | #REF!
vi.003 | vidrio doble transparente | m2 | 46.3939 | 23.7438 | [6 empty] | 3 | #REF!
vi.004 | policarbonato 4mm | m2 | 54.0634 | 39.13 | [6 empty] | 3 | #REF!
|  |  |  | 39.1322 | [6 empty] | 456 | #REF!
Equipos Nuevos Agregados al universo de precios
eq.007b | Retrocargadora CAT 416D 74HP Pala 1m3 Balde 0,3m3 | u | 357824.5
eq.009b | Motoniveladora CAT 120H 140HP c/Ripper trasero | u | 846717.3
eq.013b | Cargadora CAT 938G II 160HP Pala 2,8m3 | u | 830233.25
eq.019b | Mixer 5 m3 Sobre Camion eq.107 | u | 453156
eq.024b | Topadora CAT D7R Serie II - 240 Hp - Hoja 7SU - Ripper multivastago | u | 1986127
eq.026b | Aserradora pavimento Target Minicom II 13,5 Hp | u | 13685.78
eq.028b | Bomba a explosión 5 H. P. Honda WB 30 XT | u | 2995.27
eq.040b | Plancha vibradora a explosión 5 H.P. Wacker WP 2050R | u | 9769.82
eq.044b | Regla vibradora 5 H.P. Wacker 6,8 Mts | u | 42359.99
eq.058b | Tractor engomado 120 H.P. Jhon Deere | u | 274703.8461
eq.060b | Vibrador inmersión a nafta 4 H.P. Wacker A3000 | u | 10071.35
eq.066b | Motocompresor tipo P185 WR | u | 57000
eq.068b | Grupo electrógeno CAT (3406 CD) 300 KVA Stand by | u | 0
eq.070b | Equipo regador de agua cap. 6000 lt | u | 75600
eq.072b | Equipo regador de asfalto cap 6600 lt | u | 142380
eq.074b | Barredora sopladora | u | 99340.4525
sa.900b | Caño PRFV 900mm diám. Presión 1 bar | m | 629.6103
her.001 | Hormigonera 1HP 140lts | u | 1086.7769
her.002 | Pala Gherardi | u | 121.4876
her.003 | Pico Gherardi | u | 104.1322
her.004 | Cabo para pico | u | 13.2231
her.005 | Cuchara Gherardi | u | 50.4132
her.006 | Balde plastico | u | 4.9587
her.007 | Cortahierro Gherardi | u | 31.405
her.008 | Guante Desc/Jean | u | 7.8512
her.009 | Carretilla Reforzada | u | 229.7521
her.010 | Dobladora de hierro - Diám. 12 mm | u | 645.4545
her.011 | Dobladora de hierro - Diám. 20 mm | u | 1074.3802
el.009b | cable desnudo cobre 7x0,50 mm2 | m | 1.6098
el.020b | Caja medidor 220V policarbonato EDESA | u | 40.2672
el.021b | caja medidor 380 V policarbonato EDESA | u | 79.5083
el.022b | cable cobre desnudo 7 x 0,85 mm2 | m | 3.5372
el.023b | Cable cobre aislado 1 x 2.5 mm2. | m | 2.1276
el.024b | cable subterraneo 2x4 mm2 | m | 9.2273
el.025b | cable subterraneo 3x6 mm2 | m | 18.843
el.027b | cable cobre aislado 1 x 1,5 mm2 | m | 1.3181
el.057b | caja octogonal chica ch.20 | u | 1.9256
el.058b | conector hierro 3/4" | u | 0.8951
el.059b | caja octogonal grande ch.20 | u | 3.5372
el.060b | Caja rectangular 10 x 5 x 4.5 | u | 1.9877
el.061b | caja p/ 4 termicas | u | 16.2768
el.062b | caja p/ 6 termicas | u | 21.9215
el.071b | caño liviano hierro 5/8" x 3 m | u | 11.9034
el.072b | Caño semipesado 5/8" x 3 m. | u | 16.1753
el.073b | caño semipesado 3/4" x 3 m. | u | 19.2108
el.075b | curva chapa electricidad 3/4" | u | 2.2314
el.076b | curva chapa electricidad 5/8" | u | 1.9917
el.080b | caño corrugado reforz. plastico 3/4" | m | 0.8653
el.100b | Interruptor termomagnético DIN 1x10 A | u | 9.7193
el.101b | interruptor termomagnético DIN 2x25 A | u | 17.876
el.102b | interruptor diferencial SICA bipolar 25 Amp. | u | 94.9835
el.103b | interruptor termomagnetico DIN 3x25 A | u | 29.2603
el.104b | interruptor diferencial SICA bipolar 40 A | u | 101.5661
el.105b | interruptor diferencial tetrapolar 40 Amp. | u | 186.3595
el.107b | llave embutir 1 punto | u | 11.7975
el.108b | Llave 1 punto y toma 10 A | u | 14.8174
el.109b | tomacorriente embutir c/T.T. | u | 13.8306
el.110b | gabinete estanco PVC p/8 termicas | u | 166.0661
el.111b | gabinete estanco PVC p/16 termicas | u | 204.8264
el.112b | zumbador embutir 10x10 | u | 30.3306
el.113b | tortuga fundicion redonda grande | u | 67.6818
el.114b | tortuga fundicion chica redonda | u | 55.5
el.115b | tortuga PVC redonda c/rejilla | u | 12.5137
el.149b | Gabinete completo p/ 12 medidores | u | 14000
el.150b | cinta aisladora PVC x 20 m | u | 3.5619
el.151b | JABALINA SIMPLE 5/8*1000 FACBSA (R.D) | u | 29.9008
el.152b | CAÑO BAJADA MONOF.2BOCA 1.1/4*3 COMPLETO Galvaniz. Pesado | u | 150.0562
el.159b | FLORON PLAST REDO BCO. | u | 1.1488
el.160b | MODULO PULSADOR UNIP.C/CAMP.RODA BCO | u | 7.6942
el.164b | ROSETA DE MADERA REDONDA 10 CM | u | 1.3468
el.165b | PORTALAMPARA BAK.3 PZ.NEGRO 515 | u | 1.8843
el.166b | RECEPTACULO CURVO NEG BAK.584 | u | 2.8512
el.168b | CONECTORES HIERRO DE 5/8" | u | 0.9281
el.170b | CAJA CUADRADAS 10*10 N°20 | u | 4.5537
el.172b | Caja rectangular CH.20 | u | 1.9215
eq.123 | Grupo electrogeno Olympian GEP 250 kva c/cabina | u | 172881.5 | u | eq.123
eq.124 | Grupo electrogeno Olympian 300 kva s/cabina | u | 190973.75 | u | eq.124
eq.125 | Grupo electrogeno Olympian GEP 275 kva c/cabina | u | 184943 | u | eq.125
ca.020 | Ventana 2H de abrir alum. natural 1,2x1,2 c/cristal float 4mm incoloro | u | 742.9835
ca.030 | Ventana 2H de abrir alum. Anodiz. 1,2x1,2 c/cristal float 4mm incoloro | u | 807.8595
pb.100 | Caño con costura de A°I° AISI 304 de Diam. 219,1x5,00mm | m | 978.99
pb.101 | Caño con costura de A°I° AISI 304 de Diam. 273,1x5,00mm | m | 1250.38
pb.102 | Caño con costura de A°I° AISI 304 de Diam. 323,8x5,00mm | m | 1395.11
Note on G389: Cotiza CEAR
Note on G367: Javier: en setiembre aumentó un 10% en todos los insumos
Note on I368: Javier: en setiembre aumentó un 10% en todos los insumos
Note on G314: Javier Borelli: 1,03433 es la variac. de dólar con respecto a Julio.

## Mov. Tierra
Formula: | 0.06.00.F | ENE/11 |  |  | 79.6618
Rubro: | MOVIMIENTO DE TIERRA | Item: | excavación de zanja a mano |  |  | m3
A - Materiales
B - Mano de obra
mo.006 | cuadrilla tipo UOCRA | h | 3.14 | 25.37 | 79.6618
C - Equipos
Formula: | 0.06.01.F | ENE/11 |  |  | 100.9726
Rubro: | MOVIMIENTO DE TIERRA | Item: | excavación de sotanos a mano |  |  | m3
A - Materiales
B - Mano de obra
mo.006 | cuadrilla tipo UOCRA | h | 3.98 | 25.37 | 100.9726
C - Equipos
Formula: | 0.06.02.F | ENE/11 |  |  | 168.4568
Rubro: | MOVIMIENTO DE TIERRA | Item: | excavación de pozos estr. a mano |  |  | m3
A - Materiales
B - Mano de obra
mo.006 | cuadrilla tipo UOCRA | h | 6.64 | 25.37 | 168.4568
C - Equipos
Formula: | 0.06.03.F | ENE/11 |  |  | 105.0942
Rubro: | MOVIMIENTO DE TIERRA | Item: | exc. mano y retiro de suelos (500m) |  |  | m3
A - Materiales
B - Mano de obra
mo.006 | cuadrilla tipo UOCRA | h | 3.98 | 25.37 | 100.9726
C - Equipos
eq.003 | canasta 1 (camión volcador) | h | 0.02 | 206.08 | 4.1216
Formula: | 0.06.04.F | ENE/11 |  |  | 57.213
Rubro: | MOVIMIENTO DE TIERRA | Item: | desm.y terrapl.a mano y máqu. |  |  | m3
A - Materiales
B - Mano de obra
mo.006 | cuadrilla tipo UOCRA | h | 2 | 25.37 | 50.74
C - Equipos
eq.010 | motoniveladora | h | 0.027 | 239.74 | 6.473
Formula: | 0.06.06.F | ENE/11 |  |  | 58.6671
Rubro: | MOVIMIENTO DE TIERRA | Item: | replanteo y compact. a mano |  |  | m3
A - Materiales
B - Mano de obra
mo.006 | cuadrilla tipo UOCRA | h | 2.15 | 25.37 | 54.5455
C - Equipos
eq.003 | canasta 1 (camión volcador) | h | 0.02 | 206.08 | 4.1216
Formula: | 0.06.07.F | ENE/11 |  |  | 9.705
Rubro: | MOVIMIENTO DE TIERRA | Item: | excav. a máq. p/obras de saneamientos |  |  | m3
A - Materiales
B - Mano de obra
mo.006 | cuadrilla tipo UOCRA | h | 0.164 | 25.37 | 4.1607
C - Equipos
eq.005 | canasta 3 (retroexcavadora 87 HP) | h | 0.035 | 158.41 | 5.5444
Formula: | 0.06.08.F | ENE/11 |  |  | 2.9079
Rubro: | MOVIMIENTO DE TIERRA | Item: | relleno a máq. p/obras de saneamientos |  |  | m3
A - Materiales
B - Mano de obra
mo.006 | cuadrilla tipo UOCRA | h | 0.05 | 25.37 | 1.2685
C - Equipos
eq.005 | canasta 3 (retroexcavadora 87 HP) | h | 0.005 | 158.41 | 0.79205
eq.018 | vibrocompactador autopropulsado 120 HP | h | 0.005 | 169.47 | 0.84735

## Fundaciones
Formula: | 0.09.01.F | ENE/11 |  |  | 18.6395
Rubro: | FUNDACIONES | Item: | Hº de limpieza - e= 5 cm |  |  | m2
A - Materiales
li.006 | cemento Portland | kg | 10 | 0.493 | 4.93
ar.003 | ripio zarandeado 1/3 | m3 | 0.035 | 47.3471 | 1.6571
ar.001 | arena gruesa | m3 | 0.03 | 54.1529 | 1.6246
B - Mano de obra
mo.006 | cuadrilla tipo UOCRA | h | 0.4 | 25.37 | 10.148
C - Equipos
eq.004 | canasta 2 (mixer 5m3) | h | 0.001 | 279.72 | 0.27972
Formula: | 0.09.02.F | ENE/11 |  |  | 987.597
Rubro: | FUNDACIONES | Item: | hºaº bases aisladas |  |  | m3
A - Materiales
ac.015 | hierro mejorado de 10 mm. | kg | 58.78 | 4.5216 | 265.7796
li.006 | cemento Portland | kg | 250 | 0.493 | 123.25
ar.003 | ripio zarandeado 1/3 | m3 | 0.7 | 47.3471 | 33.143
ar.001 | arena gruesa | m3 | 0.6 | 54.1529 | 32.4917
B - Mano de obra
mo.006 | cuadrilla tipo UOCRA | h | 20.4 | 25.37 | 517.548
C - Equipos
eq.004 | canasta 2 (mixer 5m3) | h | 0.055 | 279.72 | 15.3846
Formula: | 0.09.03.F | ENE/11 |  |  | 1267.0953
Rubro: | FUNDACIONES | Item: | hºaº vigas de fundación |  |  | m3
A - Materiales
ac.015 | hierro mejorado de 10 mm. | kg | 72.5 | 4.5216 | 327.816
li.006 | cemento Portland | kg | 300 | 0.493 | 147.9
ar.003 | ripio zarandeado 1/3 | m3 | 0.7 | 47.3471 | 33.143
ar.001 | arena gruesa | m3 | 0.6 | 54.1529 | 32.4917
B - Mano de obra
mo.006 | cuadrilla tipo UOCRA | h | 28 | 25.37 | 710.36
C - Equipos
eq.004 | canasta 2 (mixer 5m3) | h | 0.055 | 279.72 | 15.3846
Formula: | 0.09.04.F | ENE/11 |  |  | 1122.4893
Rubro: | FUNDACIONES | Item: | hºaº platea de fundación |  |  | m3
A - Materiales
ac.030 | malla Sima R92 | kg | 48.25 | 5.6637 | 273.2735
li.006 | cemento Portland | kg | 300 | 0.493 | 147.9
ar.003 | ripio zarandeado 1/3 | m3 | 0.7 | 47.3471 | 33.143
ar.001 | arena gruesa | m3 | 0.6 | 54.1529 | 32.4917
B - Mano de obra
mo.006 | cuadrilla tipo UOCRA | h | 24.45 | 25.37 | 620.2965
C - Equipos
eq.004 | canasta 2 (mixer 5m3) | h | 0.055 | 279.72 | 15.3846

## Estr Resistente
Formula: | 0.12.00.F | ENE/11 |  |  | 2051.9957
Rubro: | ESTRUCTURA RESISTENTE | Item: | estr. de Hº Aº |  |  | m3
A - Materiales
ac.015 | hierro mejorado de 10 mm. | kg | 165 | 4.5216 | 746.064
li.006 | cemento Portland | kg | 315 | 0.493 | 155.295
ma.006 | madera 1" pino nacional s/cepillar | m2 | 2.591 | 36.384 | 94.2709
ar.003 | ripio zarandeado 1/3 | m3 | 0.7 | 47.3471 | 33.143
ar.001 | arena gruesa | m3 | 0.6 | 54.1529 | 32.4917
B - Mano de obra
mo.006 | cuadrilla tipo UOCRA | h | 38.5 | 25.37 | 976.745
C - Equipos
eq.004 | canasta 2 (mixer 5m3) | h | 0.05 | 279.72 | 13.986
Formula: | 0.12.01.F | ENE/11 |  |  | 1947.9376
Rubro: | ESTRUCTURA RESISTENTE | Item: | estr. de Hº Aº columna resist. |  |  | m3
A - Materiales
ac.015 | hierro mejorado de 10 mm. | kg | 149 | 4.5216 | 673.7184
li.006 | cemento Portland | kg | 315 | 0.493 | 155.295
ma.006 | madera 1" pino nacional s/cepillar | m2 | 2.591 | 36.384 | 94.2709
ar.003 | ripio zarandeado 1/3 | m3 | 0.7 | 47.3471 | 33.143
ar.001 | arena gruesa | m3 | 0.6 | 54.1529 | 32.4917
B - Mano de obra
mo.006 | cuadrilla tipo UOCRA | h | 37.25 | 25.37 | 945.0325
C - Equipos
eq.004 | canasta 2 (mixer 5m3) | h | 0.05 | 279.72 | 13.986
Formula: | 0.12.02.F | ENE/11 |  |  | 1853.8716
Rubro: | ESTRUCTURA RESISTENTE | Item: | estr. de Hº Aº vigas resist. |  |  | m3
A - Materiales
ac.015 | hierro mejorado de 10 mm. | kg | 132 | 4.5216 | 596.8512
li.006 | cemento Portland | kg | 310 | 0.493 | 152.83
ma.006 | madera 1" pino nacional s/cepillar | m2 | 1.942 | 36.384 | 70.6577
ar.003 | ripio zarandeado 1/3 | m3 | 0.7 | 47.3471 | 33.143
ar.001 | arena gruesa | m3 | 0.6 | 54.1529 | 32.4917
B - Mano de obra
mo.006 | cuadrilla tipo UOCRA | h | 37.6 | 25.37 | 953.912
C - Equipos
eq.004 | canasta 2 (mixer 5m3) | h | 0.05 | 279.72 | 13.986
Formula: | 0.12.03.F | ENE/11 |  |  | 2007.9631
Rubro: | ESTRUCTURA RESISTENTE | Item: | estr. de Hº Aº vigas y columnas. encad . |  |  | m3
A - Materiales
ac.015 | hierro mejorado de 10 mm. | kg | 134 | 4.5216 | 605.8944
li.006 | cemento Portland | kg | 310 | 0.493 | 152.83
ma.006 | madera 1" pino nacional s/cepillar | m2 | 3 | 36.384 | 109.152
ar.003 | ripio zarandeado 1/3 | m3 | 0.7 | 47.3471 | 33.143
ar.001 | arena gruesa | m3 | 0.6 | 54.1529 | 32.4917
B - Mano de obra
mo.006 | cuadrilla tipo UOCRA | h | 41.8 | 25.37 | 1060.466
C - Equipos
eq.004 | canasta 2 (mixer 5m3) | h | 0.05 | 279.72 | 13.986
Formula: | 0.12.04.F | ENE/11 |  |  | 1479.421
Rubro: | ESTRUCTURA RESISTENTE | Item: | estr. de Hº Aº losa maciza e=10 cm |  |  | m3
A - Materiales
ac.015 | hierro mejorado de 10 mm. | kg | 78.733 | 4.5216 | 355.9991
li.006 | cemento Portland | kg | 310 | 0.493 | 152.83
ma.006 | madera 1" pino nacional s/cepillar | m2 | 3.43 | 36.384 | 124.7971
ar.003 | ripio zarandeado 1/3 | m3 | 0.7 | 47.3471 | 33.143
ar.001 | arena gruesa | m3 | 0.6 | 54.1529 | 32.4917
B - Mano de obra
mo.006 | cuadrilla tipo UOCRA | h | 30.2 | 25.37 | 766.174
C - Equipos
eq.004 | canasta 2 (mixer 5m3) | h | 0.05 | 279.72 | 13.986
Formula: | 0.12.05.F | ENE/11 |  |  | 220.7882
Rubro: | ESTRUCTURA RESISTENTE | Item: | estr. de Hº Aº losa cerám. aliv.c/viguetas |  |  | m2
A - Materiales
ac.030 | malla Sima R92 | kg | 1.28 | 5.6637 | 7.2495
la.010 | bovedilla cerámica para viguetas 12,5x40x25 | u | 8 | 2.81 | 22.48
bl.003 | viguetas pretensadas 3.90 m. | m | 2.1 | 14.7934 | 31.0661
li.006 | cemento Portland | kg | 20 | 0.493 | 9.86
ma.006 | madera 1" pino nacional s/cepillar | m2 | 0.872 | 36.384 | 31.7268
ar.003 | ripio zarandeado 1/3 | m3 | 0.033 | 47.3471 | 1.5625
ar.001 | arena gruesa | m3 | 0.033 | 54.1529 | 1.787
B - Mano de obra
mo.006 | cuadrilla tipo UOCRA | h | 4.48 | 25.37 | 113.6576
C - Equipos
eq.004 | canasta 2 (mixer 5m3) | h | 0.005 | 279.72 | 1.3986
Formula: | 0.12.06.F | ENE/11 |  |  | 1379.0945
Rubro: | ESTRUCTURA RESISTENTE | Item: | Hº Aº losa maciza c/encofr. Metálic |  |  | m3
A - Materiales
ac.015 | hierro mejorado de 10 mm. | kg | 14.94 | 4.5216 | 67.5527
ac.030 | malla Sima R92 | kg | 52.5 | 5.6637 | 297.3443
li.006 | cemento Portland | kg | 315 | 0.493 | 155.295
ar.003 | ripio zarandeado 1/3 | m3 | 0.7 | 47.3471 | 33.143
ch.004 | chapa de hierro N°16 DD de 1 x 2 m. | kg | 3.31 | 5.493 | 18.1818
ar.001 | arena gruesa | m3 | 0.6 | 54.1529 | 32.4917
B - Mano de obra
mo.006 | cuadrilla tipo UOCRA | h | 30 | 25.37 | 761.1
C - Equipos
eq.004 | canasta 2 (mixer 5m3) | h | 0.05 | 279.72 | 13.986
Formula: | 0.12.07.F | ENE/11 |  |  | 1716.1513
Rubro: | ESTRUCTURA RESISTENTE | Item: | estr. de Hº Aº losa maciza e=15 cm Hº visto |  |  | m3
A - Materiales
ac.015 | hierro mejorado de 10 mm. | kg | 121.6 | 4.5216 | 549.8266
li.006 | cemento Portland | kg | 310 | 0.493 | 152.83
ma.001 | madera 1ra. pino nacional cepillada | m2 | 3.43 | 43.1515 | 148.0096
ar.003 | ripio zarandeado 1/3 | m3 | 0.91 | 47.3471 | 43.0859
ar.001 | arena gruesa | m3 | 0.78 | 54.1529 | 42.2393
B - Mano de obra
mo.006 | cuadrilla tipo UOCRA | h | 30.2 | 25.37 | 766.174
C - Equipos
eq.004 | canasta 2 (mixer 5m3) | h | 0.05 | 279.72 | 13.986
Formula: | 0.12.08.F | ENE/11 |  |  | 1936.6468
Rubro: | ESTRUCTURA RESISTENTE | Item: | estr. de Hº Aº vigas resist. Hº visto |  |  | m3
A - Materiales
ac.015 | hierro mejorado de 10 mm. | kg | 147.4 | 4.5216 | 666.4838
li.006 | cemento Portland | kg | 310 | 0.493 | 152.83
ma.001 | madera 1ra. pino nacional cepillada | m2 | 1.942 | 43.1515 | 83.8002
ar.003 | ripio zarandeado 1/3 | m3 | 0.7 | 47.3471 | 33.143
ar.001 | arena gruesa | m3 | 0.6 | 54.1529 | 32.4917
B - Mano de obra
mo.006 | cuadrilla tipo UOCRA | h | 37.6 | 25.37 | 953.912
C - Equipos
eq.004 | canasta 2 (mixer 5m3) | h | 0.05 | 279.72 | 13.986
Formula: | 0.12.09.F | ENE/11 |  |  | 2270.6801
Rubro: | ESTRUCTURA RESISTENTE | Item: | estr. de Hº Aº columna resist. Hº visto |  |  | m3
A - Materiales
ac.015 | hierro mejorado de 10 mm. | kg | 216.5 | 4.5216 | 978.9264
li.006 | cemento Portland | kg | 315 | 0.493 | 155.295
ma.001 | madera 1ra. pino nacional cepillada | m2 | 2.591 | 43.1515 | 111.8055
ar.003 | ripio zarandeado 1/3 | m3 | 0.7 | 47.3471 | 33.143
ar.001 | arena gruesa | m3 | 0.6 | 54.1529 | 32.4917
B - Mano de obra
mo.006 | cuadrilla tipo UOCRA | h | 37.25 | 25.37 | 945.0325
C - Equipos
eq.004 | canasta 2 (mixer 5m3) | h | 0.05 | 279.72 | 13.986

## Cerram ext int
Formula: | 0.18.00.F | ENE/11 |  |  | 88.5103
Rubro: | CERRAMIENTO EXTER. E INTERIORES | Item: | mamposter. de ladr. común 0.15 |  |  | m2
A - Materiales
li.004 | cal hidratada en bolsa | kg | 6.96 | 0.6208 | 4.3208
li.006 | cemento Portland | kg | 4.13 | 0.493 | 2.0361
la.001 | ladrillo común de 1ra.calidad | mil | 0.055 | 650 | 35.75
ar.001 | arena gruesa | m3 | 0.047 | 54.1529 | 2.5452
B - Mano de obra
mo.006 | cuadrilla tipo UOCRA | h | 1.71 | 25.37 | 43.3827
C - Equipos
eq.004 | canasta 2 (mixer 5m3) | h | 0.0017 | 279.72 | 0.47552
Formula: | 0.18.01.F | ENE/11 |  |  | 623.6366
Rubro: | CERRAMIENTO EXTER. E INTERIORES | Item: | mamposter. de ladr. común 0.30 |  |  | m3
A - Materiales
li.004 | cal hidratada en bolsa | kg | 57.6 | 0.6208 | 35.7581
li.006 | cemento Portland | kg | 34.2 | 0.493 | 16.8606
la.001 | ladrillo común de 1ra.calidad | mil | 0.4 | 650 | 260
ar.001 | arena gruesa | m3 | 0.385 | 54.1529 | 20.8489
B - Mano de obra
mo.006 | cuadrilla tipo UOCRA | h | 11.4 | 25.37 | 289.218
C - Equipos
eq.004 | canasta 2 (mixer 5m3) | h | 0.0034 | 279.72 | 0.95105
Formula: | 0.18.02.F | ENE/11 |  |  | 682.6839
Rubro: | CERRAMIENTO EXTER. E INTERIORES | Item: | mamposter. de ladr. común a la vista |  |  | m3
A - Materiales
li.004 | cal hidratada en bolsa | kg | 57.6 | 0.6208 | 35.7581
li.006 | cemento Portland | kg | 38.7 | 0.493 | 19.0791
la.001 | ladrillo común de 1ra.calidad | mil | 0.4 | 650 | 260
ar.001 | arena gruesa | m3 | 0.385 | 54.1529 | 20.8489
B - Mano de obra
mo.006 | cuadrilla tipo UOCRA | h | 13.64 | 25.37 | 346.0468
C - Equipos
eq.004 | canasta 2 (mixer 5m3) | h | 0.0034 | 279.72 | 0.95105
Formula: | 0.18.15.F | ENE/11 |  |  | 50.8673
Rubro: | CERRAMIENTO EXTER. E INTERIORES | Item: | mamp. de ladr. Cer. 8 x 18 x 30 |  |  | m2
A - Materiales
ac.015 | hierro mejorado de 10 mm. | kg | 0.3 | 4.5216 | 1.3565
li.004 | cal hidratada en bolsa | kg | 2.08 | 0.6208 | 1.2913
li.006 | cemento Portland | kg | 2.31 | 0.493 | 1.1388
la.006 | ladrillo hueco 6T 8x18x30 | u | 17 | 1.07 | 18.19
ar.001 | arena gruesa | m3 | 0.013 | 54.1529 | 0.70399
B - Mano de obra
mo.006 | cuadrilla tipo UOCRA | h | 1.1 | 25.37 | 27.907
C - Equipos
eq.004 | canasta 2 (mixer 5m3) | h | 0.001 | 279.72 | 0.27972
Formula: | 0.18.16.F | ENE/11 |  |  | 62.919
Rubro: | CERRAMIENTO EXTER. E INTERIORES | Item: | mamp. de ladr. Cer. 12 x 18 x 30 |  |  | m2
A - Materiales
li.004 | cal hidratada en bolsa | kg | 2.89 | 0.6208 | 1.7941
li.006 | cemento Portland | kg | 3.3 | 0.493 | 1.6269
la.002 | ladrillo hueco 8T 12x18x30 | u | 17 | 1.4 | 23.8
ar.001 | arena gruesa | m3 | 0.019 | 54.1529 | 1.0289
B - Mano de obra
mo.006 | cuadrilla tipo UOCRA | h | 1.35 | 25.37 | 34.2495
C - Equipos
eq.004 | canasta 2 (mixer 5m3) | h | 0.0015 | 279.72 | 0.41958
Formula: | 0.18.17.F | ENE/11 |  |  | 75.8271
Rubro: | CERRAMIENTO EXTER. E INTERIORES | Item: | mamp. de ladr. Cer. 18 x 18 x 30 |  |  | m2
A - Materiales
li.004 | cal hidratada en bolsa | kg | 4.2 | 0.6208 | 2.6074
li.006 | cemento Portland | kg | 2.4 | 0.493 | 1.1832
la.008 | ladrillo hueco 9T 18x18x30 | u | 17 | 1.88 | 31.96
ar.001 | arena gruesa | m3 | 0.027 | 54.1529 | 1.4621
B - Mano de obra
mo.006 | cuadrilla tipo UOCRA | h | 1.5 | 25.37 | 38.055
C - Equipos
eq.004 | canasta 2 (mixer 5m3) | h | 0.002 | 279.72 | 0.55944
Formula: | 0.18.18.F | ENE/11 |  |  | 76.5071
Rubro: | CERRAMIENTO EXTER. E INTERIORES | Item: | mamp. de ladr. Cerr. Portante |  |  | m2
A - Materiales
li.004 | cal hidratada en bolsa | kg | 4.2 | 0.6208 | 2.6074
li.006 | cemento Portland | kg | 2.4 | 0.493 | 1.1832
la.009 | ladrillo hueco portante 18x 18x30 | u | 12 | 2.72 | 32.64
ar.001 | arena gruesa | m3 | 0.027 | 54.1529 | 1.4621
B - Mano de obra
mo.006 | cuadrilla tipo UOCRA | h | 1.5 | 25.37 | 38.055
C - Equipos
eq.004 | canasta 2 (mixer 5m3) | h | 0.002 | 279.72 | 0.55944
Formula: | 0.18.25.A | ENE/11 |  |  | 100.1105
Rubro: | CERRAMIENTO EXTER. E INTERIORES | Item: | muro bloque de Hº 19 x19 x 40 |  |  | m2
A - Materiales
li.004 | cal hidratada en bolsa | kg | 2.015 | 0.6208 | 1.2509
li.006 | cemento Portland | kg | 2.318 | 0.493 | 1.1428
bl.002 | bloque de H° de 19 x 19 x 39 | u | 13 | 4.1322 | 53.7186
ar.001 | arena gruesa | m3 | 0.013 | 54.1529 | 0.70399
B - Mano de obra
mo.006 | cuadrilla tipo UOCRA | h | 1.4 | 25.37 | 35.518
C - Equipos
eq.004 | canasta 2 (mixer 5m3) | h | 0.0278 | 279.72 | 7.7762
Formula: | 0.18.26.F | ENE/11 |  |  | 753.4779 |  | 645.6999
Rubro: | CERRAMIENTO EXTER. E INTERIORES | Item: | mamp. de ladr. común visto c/armad. p/Escuela |  |  | m3
A - Materiales
li.004 | cal hidratada en bolsa | kg | 57.6 | 0.6208 | 35.7581
li.006 | cemento Portland | kg | 59.2 | 0.493 | 29.1856
ac.015 | hierro mejorado de 10 mm. | kg | 2.2 | 4.5216 | 9.9475
la.001 | ladrillo común de 1ra.calidad | mil | 0.4 | 650 | 260
ar.001 | arena gruesa | m3 | 0.385 | 54.1529 | 20.8489
B - Mano de obra
mo.006 | cuadrilla tipo UOCRA | h | 15.64 | 25.37 | 396.7868
C - Equipos
eq.004 | canasta 2 (mixer 5m3) | h | 0.0034 | 279.72 | 0.95105
Formula: | 0.18.27.F | ENE/11 |  |  | 760.2112
Rubro: | CERRAMIENTO EXTER. E INTERIORES | Item: | mamp. de ladr. común visto c/armad y junta dilat |  |  | m3
A - Materiales
ai.014 | poliestireno expandido 20 mm | m2 | 0.5642 | 5.7025 | 3.2174
ch.006 | chapa H°G° N°27, 3.05 x 1.10 m. | u | 0.039 | 90.1521 | 3.5159
li.004 | cal hidratada en bolsa | kg | 57.6 | 0.6208 | 35.7581
li.006 | cemento Portland | kg | 59.2 | 0.493 | 29.1856
ac.015 | hierro mejorado de 10 mm. | kg | 2.2 | 4.5216 | 9.9475
la.001 | ladrillo común de 1ra.calidad | mil | 0.4 | 650 | 260
ar.001 | arena gruesa | m3 | 0.385 | 54.1529 | 20.8489
B - Mano de obra
mo.006 | cuadrilla tipo UOCRA | h | 15.64 | 25.37 | 396.7868
C - Equipos
eq.004 | canasta 2 (mixer 5m3) | h | 0.0034 | 279.72 | 0.95105

## Aislaciones
Formula: | 0.21.00.F | ENE/11 |  |  | 26.2852
Rubro: | AISLACIONES | Item: | capa aislad.de concreto e hidr. |  |  | m2
A - Materiales
li.006 | cemento Portland | kg | 10 | 0.493 | 4.93
ai.009 | plástico 100 micrones | m2 | 1.05 | 1.3774 | 1.4463
ai.004b | hidrófugo | l | 0.25 | 3.7289 | 0.93222
ar.001 | arena gruesa | m3 | 0.02 | 54.1529 | 1.0831
pi.019 | pintura asfáltica secado rapido | l | 0.25 | 9.8595 | 2.4649
B - Mano de obra
mo.006 | cuadrilla tipo UOCRA | h | 0.57 | 25.37 | 14.4609
C - Equipos
eq.004 | canasta 2 (mixer 5m3) | h | 0.00346 | 279.72 | 0.96783

## Revoques
Formula: | 0.24.00.F | ENE/11 |  |  | 65.615
Rubro: | REVOQUES | Item: | exteriores a la cal |  |  | m2
A - Materiales
li.004 | cal hidratada en bolsa | kg | 3.1 | 0.6208 | 1.9245
li.006 | cemento Portland | kg | 4.85 | 0.493 | 2.391
ai.004b | hidrófugo | l | 0.13 | 3.7289 | 0.48476
ar.001 | arena gruesa | m3 | 0.03 | 54.1529 | 1.6246
B - Mano de obra
mo.006 | cuadrilla tipo UOCRA | h | 2.3 | 25.37 | 58.351
C - Equipos
eq.004 | canasta 2 (mixer 5m3) | h | 0.003 | 279.72 | 0.83916
Formula: | 0.24.50.F | ENE/11 |  |  | 36.3044
Rubro: | REVOQUES | Item: | grueso y fino a la cal inter. |  |  | m2
A - Materiales
li.004 | cal hidratada en bolsa | kg | 3.1 | 0.6208 | 1.9245
li.006 | cemento Portland | kg | 1.7 | 0.493 | 0.8381
ar.001 | arena gruesa | m3 | 0.025 | 54.1529 | 1.3538
B - Mano de obra
mo.006 | cuadrilla tipo UOCRA | h | 1.25 | 25.37 | 31.7125
C - Equipos
eq.004 | canasta 2 (mixer 5m3) | h | 0.0017 | 279.72 | 0.47552
Formula: | 0.24.51.F | ENE/11 |  |  | 33.6898
Rubro: | REVOQUES | Item: | grueso reforz.b/revestimiento |  |  | m2
A - Materiales
li.004 | cal hidratada en bolsa | kg | 2.4 | 0.6208 | 1.4899
ai.004b | hidrófugo | l | 0.13 | 3.7289 | 0.48476
li.006 | cemento Portland | kg | 4.4 | 0.493 | 2.1692
ar.001 | arena gruesa | m3 | 0.022 | 54.1529 | 1.1914
B - Mano de obra
mo.006 | cuadrilla tipo UOCRA | h | 1.1 | 25.37 | 27.907
C - Equipos
eq.004 | canasta 2 (mixer 5m3) | h | 0.0016 | 279.72 | 0.44755
Formula: | 0.24.70.F | ENE/11 |  |  | 55.1677
Rubro: | REVOQUES | Item: | interior de yeso s/mamp. |  |  | m2
A - Materiales
li.004 | cal hidratada en bolsa | kg | 1.1 | 0.6208 | 0.68288
li.006 | cemento Portland | kg | 4 | 0.493 | 1.972
ar.001 | arena gruesa | m3 | 0.006 | 54.1529 | 0.32492
li.009 | yeso blanco | kg | 18 | 1.0909 | 19.6362
B - Mano de obra
mo.006 | cuadrilla tipo UOCRA | h | 1.25 | 25.37 | 31.7125
C - Equipos
eq.004 | canasta 2 (mixer 5m3) | h | 0.003 | 279.72 | 0.83916

## Solados
Formula: | 0.27.00.A | ENE/11 |  |  | 33.0188
Rubro: | SOLADOS | Item: | contrapisos de cascote |  |  | m2
A - Materiales
li.004 | cal hidratada en bolsa | kg | 7 | 0.6208 | 4.3456
li.006 | cemento Portland | kg | 4.1 | 0.493 | 2.0213
ar.004 | ripiosa | m3 | 0.15 | 51.8265 | 7.774
B - Mano de obra
mo.006 | cuadrilla tipo UOCRA | h | 0.7 | 25.37 | 17.759
C - Equipos
eq.004 | canasta 2 (mixer 5m3) | h | 0.004 | 279.72 | 1.1189
Formula: | 0.27.10.A | ENE/11 |  |  | 15.9845
Rubro: | SOLADOS | Item: | contrapisos sobre losa e=5cm |  |  | m2
A - Materiales
li.004 | cal hidratada en bolsa | kg | 3.5 | 0.6208 | 2.1728
li.006 | cemento Portland | kg | 2.05 | 0.493 | 1.0106
ar.004 | ripiosa | m3 | 0.035 | 51.8265 | 1.8139
B - Mano de obra
mo.006 | cuadrilla tipo UOCRA | h | 0.4 | 25.37 | 10.148
C - Equipos
eq.004 | canasta 2 (mixer 5m3) | h | 0.003 | 279.72 | 0.83916
Formula: | 0.27.20.A | ENE/11 |  |  | 122.2947
Rubro: | SOLADOS | Item: | mosaico granít. pulido en obra |  |  | m2
A - Materiales
li.004 | cal hidratada en bolsa | kg | 5 | 0.6208 | 3.104
li.006 | cemento Portland | kg | 5.84 | 0.493 | 2.8791
ar.001 | arena gruesa | m3 | 0.03 | 54.1529 | 1.6246
so.004 | mosaico granítico 30x30 | m2 | 1.26 | 36.7769 | 46.3389
B - Mano de obra
mo.006 | cuadrilla tipo UOCRA | h | 2.5 | 25.37 | 63.425
C - Equipos
eq.004 | canasta 2 (mixer 5m3) | h | 0.0176 | 279.72 | 4.9231
Formula: | 0.27.25.A | ENE/11 |  |  | 85.648
Rubro: | SOLADOS | Item: | mosaico calcareo |  |  | m2
A - Materiales
li.004 | cal hidratada en bolsa | kg | 5 | 0.6208 | 3.104
li.006 | cemento Portland | kg | 5 | 0.493 | 2.465
ar.001 | arena gruesa | m3 | 0.03 | 54.1529 | 1.6246
so.003 | mosaico calcareo amarillo, rojo o gris | m2 | 1.27 | 24.7934 | 31.4876
B - Mano de obra
mo.006 | cuadrilla tipo UOCRA | h | 1.7 | 25.37 | 43.129
C - Equipos
eq.004 | canasta 2 (mixer 5m3) | h | 0.01372 | 279.72 | 3.8378
Formula: | 0.27.30.A | ENE/11 |  |  | 60.6926
Rubro: | SOLADOS | Item: | piso y zóc.cerám. esmaltado |  |  | m2
A - Materiales
li.001 | adhesivo p/piso cerámico | kg | 3.5 | 0.8542 | 2.9897
li.005 | cemento blanco | bolsa | 0.01 | 65 | 0.65
so.030b | cerámico esmaltado 20x20 | m2 | 1.12 | 26.2004 | 29.3444
B - Mano de obra
mo.006 | cuadrilla tipo UOCRA | h | 1 | 25.37 | 25.37
C - Equipos
eq.004 | canasta 2 (mixer 5m3) | h | 0.00836 | 279.72 | 2.3385
Formula: | 0.27.31.A | ENE/11 |  |  | 86.7037
Rubro: | SOLADOS | Item: | piso y zóc.cerám. incl. carpeta |  |  | m2
A - Materiales
li.001 | adhesivo p/piso cerámico | kg | 3.5 | 0.8542 | 2.9897
li.006 | cemento Portland | kg | 15 | 0.493 | 7.395
li.005 | cemento blanco | bolsa | 0.01 | 65 | 0.65
ar.001 | arena gruesa | m3 | 0.03 | 54.1529 | 1.6246
so.016 | baldosa cerámica roja 8 x 16 | m2 | 1.12 | 24.3389 | 27.2596
B - Mano de obra
mo.006 | cuadrilla tipo UOCRA | h | 1.8 | 25.37 | 45.666
C - Equipos
eq.004 | canasta 2 (mixer 5m3) | h | 0.004 | 279.72 | 1.1189
Formula: | 0.27.40.A | ENE/11 |  |  | 40.8202
Rubro: | SOLADOS | Item: | cemento alisado term. a la llana |  |  | m2
A - Materiales
li.006 | cemento Portland | kg | 15 | 0.493 | 7.395
ar.001 | arena gruesa | m3 | 0.03 | 54.1529 | 1.6246
B - Mano de obra
mo.006 | cuadrilla tipo UOCRA | h | 1.2 | 25.37 | 30.444
C - Equipos
eq.004 | canasta 2 (mixer 5m3) | h | 0.00485 | 279.72 | 1.3566
Formula: | 0.27.40.F | ENE/11 |  |  | 50.1162
Rubro: | SOLADOS | Item: | hºsº fratazado e=10 cm |  |  | m2
A - Materiales
li.006 | cemento Portland | kg | 23.4 | 0.493 | 11.5362
ar.004 | ripiosa | m3 | 0.13 | 51.8265 | 6.7374
B - Mano de obra
mo.006 | cuadrilla tipo UOCRA | h | 1.2 | 25.37 | 30.444
C - Equipos
eq.004 | canasta 2 (mixer 5m3) | h | 0.005 | 279.72 | 1.3986
Formula: | 0.27.41.F | ENE/11 |  |  | 81.0716
Rubro: | SOLADOS | Item: | hºaº fratazado e=15 cm |  |  | m2
A - Materiales
li.006 | cemento Portland | kg | 50.7 | 0.493 | 24.9951
ar.004 | ripiosa | m3 | 0.195 | 51.8265 | 10.1062
ac.030 | malla Sima R92 | kg | 1.2 | 5.6637 | 6.7964
B - Mano de obra
mo.006 | cuadrilla tipo UOCRA | h | 1.5 | 25.37 | 38.055
C - Equipos
eq.004 | canasta 2 (mixer 5m3) | h | 0.004 | 279.72 | 1.1189

## Techos
Formula: | 0.30.00.A | ENE/11 |  |  | 243.2321
Rubro: | TECHOS | Item: | inclinado teja - estruct. madera |  |  | m2
A - Materiales
ai.005c | membrana b/tejas c/aislac. térmica TBA5 | m2 | 1.1 | 11.5182 | 12.67
ac.050 | clavos P.P. 2" | kg | 0.3 | 6.1969 | 1.8591
ma.006 | madera 1" pino nacional s/cepillar | m2 | 1.2 | 36.384 | 43.6608
te.003 | teja francesa | u | 14 | 1.56 | 21.84
ma.010 | tirante pino 3x6" | m | 1.5 | 21.1965 | 31.7948
ma.015 | listones pino 1x2" | m | 1.8 | 1.9595 | 3.5271
B - Mano de obra
mo.006 | cuadrilla tipo UOCRA | h | 5 | 25.37 | 126.85
C - Equipos
eq.003 | canasta 1 (camión volcador) | h | 0.005 | 206.08 | 1.0304
Formula: | 0.30.01.A | ENE/11 |  |  | 95.752
Rubro: | TECHOS | Item: | tejas s/losa incl. Aislac. |  |  | m2
A - Materiales
ai.002b | membrana s/aluminio 4 mm espesor | m2 | 1.1 | 10.6612 | 11.7273
ai.014 | poliestireno expandido 20 mm | m2 | 1.1 | 5.7025 | 6.2728
li.006 | cemento Portland | kg | 1.5 | 0.493 | 0.7395
li.004 | cal hidratada en bolsa | kg | 5.1 | 0.6208 | 3.1661
ar.001 | arena gruesa | m3 | 0.045 | 54.1529 | 2.4369
ai.012 | pintura asfáltica base acuosa | l | 0.1 | 2.8264 | 0.28264
te.003 | teja francesa | u | 15 | 1.56 | 23.4
B - Mano de obra
mo.006 | cuadrilla tipo UOCRA | h | 1.8 | 25.37 | 45.666
C - Equipos
eq.003 | canasta 1 (camión volcador) | h | 0.01 | 206.08 | 2.0608
Formula: | 0.30.15.A | ENE/11 |  |  | 167.2362
Rubro: | TECHOS | Item: | inclinado Fº Cº s/estruct. metal. |  |  | m2
A - Materiales
ch.004 | chapa de hierro N°16 DD de 1 x 2 m. | kg | 6 | 5.493 | 32.958
ch.002 | chapa FºCº acanalada de 6 mm, de 1.10m.x 2.44m. | u | 0.73 | 76.8595 | 56.1074
B - Mano de obra
mo.006 | cuadrilla tipo UOCRA | h | 3 | 25.37 | 76.11
C - Equipos
eq.003 | canasta 1 (camión volcador) | h | 0.01 | 206.08 | 2.0608
Formula: | 0.30.30.A | ENE/11 |  |  | 151.6972
Rubro: | TECHOS | Item: | inclinado Hº Gº s/estruct. metal. |  |  | m2
A - Materiales
ch.004 | chapa de hierro N°16 DD de 1 x 2 m. | kg | 6 | 5.493 | 32.958
ch.006 | chapa H°G° N°27, 3.05 x 1.10 m. | u | 0.45 | 90.1521 | 40.5684
B - Mano de obra
mo.006 | cuadrilla tipo UOCRA | h | 3 | 25.37 | 76.11
C - Equipos
eq.003 | canasta 1 (camión volcador) | h | 0.01 | 206.08 | 2.0608
Formula: | 0.30.31.A | ENE/11 |  |  | 144.5982
Rubro: | TECHOS | Item: | inclinado Hº Gº s/estruct. madera |  |  | m2
A - Materiales
ma.020 | tirante pino 2x3" | m | 1.1 | 6.97 | 7.667
ch.006 | chapa H°G° N°27, 3.05 x 1.10 m. | u | 0.45 | 90.1521 | 40.5684
ma.006 | madera 1" pino nacional s/cepillar | m2 | 0.5 | 36.384 | 18.192
B - Mano de obra
mo.006 | cuadrilla tipo UOCRA | h | 3 | 25.37 | 76.11
C - Equipos
eq.003 | canasta 1 (camión volcador) | h | 0.01 | 206.08 | 2.0608
Formula: | 0.30.45.A | ENE/11 |  |  | 868.9355
Rubro: | TECHOS | Item: | plano c/aislación s/losa |  |  | m2
A - Materiales
li.006 | cemento Portland | kg | 12 | 0.493 | 5.916
li.004 | cal hidratada en bolsa | kg | 8 | 0.6208 | 4.9664
ai.002b | membrana s/aluminio 4 mm espesor | m2 | 1.1 | 10.6612 | 11.7273
ai.012 | pintura asfáltica base acuosa | l | 0.4 | 2.8264 | 1.1306
ai.014 | poliestireno expandido 20 mm | m2 | 1.05 | 5.7025 | 5.9876
ar.004 | ripiosa | m3 | 0.13 | 51.8265 | 6.7374
ar.001 | arena gruesa | m3 | 0.025 | 54.1529 | 1.3538
so.009b | baldosa roja 20x20 tipo azotea | m1 | 25 | 28.7379 | 718.4475
B - Mano de obra
mo.006 | cuadrilla tipo UOCRA | h | 4 | 25.37 | 101.48
C - Equipos
eq.004 | canasta 2 (mixer 5m3) | h | 0.04 | 279.72 | 11.1888
Formula: | 0.30.60.A | ENE/11 |  |  | 223.9529
Rubro: | TECHOS | Item: | losa aliv. vigueta cerámica |  |  | m2
A - Materiales
li.006 | cemento Portland | kg | 25 | 0.493 | 12.325
ac.015 | hierro mejorado de 10 mm. | kg | 1.5 | 4.5216 | 6.7824
ar.003 | ripio zarandeado 1/3 | m3 | 0.05 | 47.3471 | 2.3674
ar.001 | arena gruesa | m3 | 0.04 | 54.1529 | 2.1661
la.010 | bovedilla cerámica para viguetas 12,5x40x25 | u | 8 | 2.81 | 22.48
ac.040 | malla Sima Q92 | kg | 1.3 | 5.2399 | 6.8119
bl.003 | viguetas pretensadas 3.90 m. | m | 2.2 | 14.7934 | 32.5455
B - Mano de obra
mo.006 | cuadrilla tipo UOCRA | h | 5.37 | 25.37 | 136.2369
C - Equipos
eq.004 | canasta 2 (mixer 5m3) | h | 0.008 | 279.72 | 2.2378
Formula: | 0.30.61.A | ENE/11 |  |  | 154.1195
Rubro: | TECHOS | Item: | inclinado Policarb. s/estruct. metal. |  |  | m2
A - Materiales
ch.004 | chapa de hierro N°16 DD de 1 x 2 m. | kg | 3 | 5.493 | 16.479
vi.004 | policarbonato 4mm | m2 | 1.1 | 54.0634 | 59.4697
B - Mano de obra
mo.006 | cuadrilla tipo UOCRA | h | 3 | 25.37 | 76.11
C - Equipos
eq.003 | canasta 1 (camión volcador) | h | 0.01 | 206.08 | 2.0608

## Cielorrasos
Formula: | 0.33.00.A | ENE/11 |  |  | 116.8323
Rubro: | CIELORRASOS | Item: | suspendido a la cal |  |  | m2
A - Materiales
li.006 | cemento Portland | kg | 4 | 0.493 | 1.972
li.004 | cal hidratada en bolsa | kg | 3.1 | 0.6208 | 1.9245
ma.006 | madera 1" pino nacional s/cepillar | m2 | 0.5 | 36.384 | 18.192
ac.034 | metal desplegado 0.75mx2.00m. | u | 1.31 | 9.4032 | 12.3182
ar.001 | arena gruesa | m3 | 0.03 | 54.1529 | 1.6246
ma.015 | listones pino 1x2" | m | 2.2 | 1.9595 | 4.3109
B - Mano de obra
mo.006 | cuadrilla tipo UOCRA | h | 2.95 | 25.37 | 74.8415
C - Equipos
eq.003 | canasta 1 (camión volcador) | h | 0.008 | 206.08 | 1.6486
Formula: | 0.33.05.A | ENE/11 |  |  | 133.9272
Rubro: | CIELORRASOS | Item: | suspendido de yeso |  |  | m2
A - Materiales
li.006 | cemento Portland | kg | 4 | 0.493 | 1.972
li.004 | cal hidratada en bolsa | kg | 1.1 | 0.6208 | 0.68288
ma.006 | madera 1" pino nacional s/cepillar | m2 | 0.5 | 36.384 | 18.192
ac.034 | metal desplegado 0.75mx2.00m. | u | 1.31 | 9.4032 | 12.3182
ar.001 | arena gruesa | m3 | 0.006 | 54.1529 | 0.32492
li.009 | yeso blanco | kg | 18 | 1.0909 | 19.6362
ma.015 | listones pino 1x2" | m | 2.2 | 1.9595 | 4.3109
B - Mano de obra
mo.006 | cuadrilla tipo UOCRA | h | 2.95 | 25.37 | 74.8415
C - Equipos
eq.003 | canasta 1 (camión volcador) | h | 0.008 | 206.08 | 1.6486
Formula: | 0.33.10.A | ENE/11 |  |  | 114.2414
Rubro: | CIELORRASOS | Item: | suspendido de madera machimbrada |  |  | m2
A - Materiales
ma.006 | madera 1" pino nacional s/cepillar | m2 | 1.7 | 36.384 | 61.8528
B - Mano de obra
mo.006 | cuadrilla tipo UOCRA | h | 2 | 25.37 | 50.74
C - Equipos
eq.003 | canasta 1 (camión volcador) | h | 0.008 | 206.08 | 1.6486
Formula: | 0.33.15.A | ENE/11 |  |  | 118.1935
Rubro: | CIELORRASOS | Item: | suspendido tablero de yeso |  |  | m2
A - Materiales
ch.020 | Perfil chapa galv. Solera de 35 mm x 2,60 m (para cielorraso) | u | 4.7 | 8.4298 | 39.6201
pl.001 | placa durlock 1.20mx2.40m 9,5mm | u | 1.1 | 34.5868 | 38.0455
B - Mano de obra
mo.006 | cuadrilla tipo UOCRA | h | 1.5 | 25.37 | 38.055
C - Equipos
eq.003 | canasta 1 (camión volcador) | h | 0.012 | 206.08 | 2.473
Formula: | 0.33.30.A | ENE/11 |  |  | 53.388
Rubro: | CIELORRASOS | Item: | aplicado grueso y fino a la cal |  |  | m2
A - Materiales
li.006 | cemento Portland | kg | 6 | 0.493 | 2.958
li.004 | cal hidratada en bolsa | kg | 4 | 0.6208 | 2.4832
ar.001 | arena gruesa | m3 | 0.025 | 54.1529 | 1.3538
B - Mano de obra
mo.006 | cuadrilla tipo UOCRA | h | 1.82 | 25.37 | 46.1734
C - Equipos
eq.004 | canasta 2 (mixer 5m3) | h | 0.0015 | 279.72 | 0.41958
Formula: | 0.33.35.A | ENE/11 |  |  | 70.9916
Rubro: | CIELORRASOS | Item: | aplicado de yeso |  |  | m2
A - Materiales
li.009 | yeso blanco | kg | 18 | 1.0909 | 19.6362
B - Mano de obra
mo.006 | cuadrilla tipo UOCRA | h | 2 | 25.37 | 50.74
C - Equipos
eq.004 | canasta 2 (mixer 5m3) | h | 0.0022 | 279.72 | 0.61538
Formula: | 0.33.15.A | ENE/11 |  |  | 105.3299
Rubro: | CIELORRASOS | Item: | suspendido termoacustico |  |  | m2
A - Materiales
ch.020 | Perfil chapa galv. Solera de 35 mm x 2,60 m (para cielorraso) | u | 4.7 | 8.4298 | 39.6201
ai.016 | placa spanacustic c/fibra vidrio 25 mm (1,22 x 0,61m) | u | 1.1 | 22.8926 | 25.1819
B - Mano de obra
mo.006 | cuadrilla tipo UOCRA | h | 1.5 | 25.37 | 38.055
C - Equipos
eq.003 | canasta 1 (camión volcador) | h | 0.012 | 206.08 | 2.473

## Revestimientos
Formula: | 0.36.30.A | ENE/11 |  |  | 15.3107
Rubro: | REVESTIMIENTOS | Item: | exterior proyectable |  |  | m2
A - Materiales
pi.022 | salpicado plástico blanco tipo Igam | kg | 2 | 3.71 | 7.42
B - Mano de obra
mo.006 | cuadrilla tipo UOCRA | h | 0.3 | 25.37 | 7.611
C - Equipos
eq.004 | canasta 2 (mixer 5m3) | h | 0.001 | 279.72 | 0.27972
Formula: | 0.36.40.A | ENE/11 |  |  | 70.9744
Rubro: | REVESTIMIENTOS | Item: | azulejos |  |  | m2
A - Materiales
li.005 | cemento blanco | bolsa | 0.01 | 65 | 0.65
li.001 | adhesivo p/piso cerámico | kg | 3.5 | 0.8542 | 2.9897
az.001b | azulejo 15x15 blanco | m2 | 1.05 | 27.2194 | 28.5804
B - Mano de obra
mo.006 | cuadrilla tipo UOCRA | h | 1.5 | 25.37 | 38.055
C - Equipos
eq.004 | canasta 2 (mixer 5m3) | h | 0.0025 | 279.72 | 0.6993

## Carpintería
Formula: | 0.39.00.A | ENE/11 |  |  | 5686.2809
Rubro: | CARPINTERIA | Item: | metal. y madera viv. unifamiliar |  |  | gl
A - Materiales
ca.001 | puerta tablero 0.90 x 2.00 cedro | u | 1 | 985.4335 | 985.4335
ca.008 | puerta placa 0,70 x 2,00 | u | 4 | 224.5089 | 898.0356
ca.013b | ventana 2 H. abrir c/mco.met. 1,20x1,10 | u | 6.5 | 391.54 | 2545.01
ca.003 | cerradura de seguridad | u | 3.798 | 44.7851 | 170.0938
B - Mano de obra
mo.006 | cuadrilla tipo UOCRA | h | 38 | 25.37 | 964.06
C - Equipos
eq.003 | canasta 1 (camión volcador) | h | 0.6 | 206.08 | 123.648
Formula: | 0.39.01.F | ENE/11 |  |  | 3222.519
Rubro: | CARPINTERIA | Item: | metalica viv. unifamiliar |  |  | gl
A - Materiales
ca.013b | ventana 2 H. abrir c/mco.met. 1,20x1,10 | u | 6.5 | 391.54 | 2545.01
B - Mano de obra
mo.006 | cuadrilla tipo UOCRA | h | 24.5 | 25.37 | 621.565
C - Equipos
eq.004 | canasta 2 (mixer 5m3) | h | 0.2 | 279.72 | 55.944
Formula: | 0.39.02.F | ENE/11 |  |  | 2406.3155
Rubro: | CARPINTERIA | Item: | madera viv. unifamiliar |  |  | gl
A - Materiales
ca.003 | cerradura de seguridad | u | 3.34 | 44.7851 | 149.5822
ca.001 | puerta tablero 0.90 x 2.00 cedro | u | 1 | 985.4335 | 985.4335
ca.008 | puerta placa 0,70 x 2,00 | u | 4 | 224.5089 | 898.0356
B - Mano de obra
mo.006 | cuadrilla tipo UOCRA | h | 13.5 | 25.37 | 342.495
C - Equipos
eq.004 | canasta 2 (mixer 5m3) | h | 0.11 | 279.72 | 30.7692
Formula: | 0.39.03.F | ENE/11 |  |  | 2660.0155
Rubro: | CARPINTERIA | Item: | madera viv. Unifamiliar incl equipam. |  |  | gl
A - Materiales
ca.003 | cerradura de seguridad | u | 3.34 | 44.7851 | 149.5822
ca.001 | puerta tablero 0.90 x 2.00 cedro | u | 1 | 985.4335 | 985.4335
ca.008 | puerta placa 0,70 x 2,00 | u | 4 | 224.5089 | 898.0356
ca.002 | placard c/ptas. placas incl. inter.c/ melamina | u | 3 | 0 | 0
B - Mano de obra
mo.006 | cuadrilla tipo UOCRA | h | 23.5 | 25.37 | 596.195
C - Equipos
eq.004 | canasta 2 (mixer 5m3) | h | 0.11 | 279.72 | 30.7692
Formula: | 0.39.04.F | ENE/11 |  |  | 50520.4944
Rubro: | CARPINTERIA | Item: | metalica por edificio |  |  | gl
A - Materiales
ca.013b | ventana 2 H. abrir c/mco.met. 1,20x1,10 | u | 79.41 | 391.54 | 31092.1914
B - Mano de obra
mo.006 | cuadrilla tipo UOCRA | h | 680.46 | 25.37 | 17263.2702
C - Equipos
eq.004 | canasta 2 (mixer 5m3) | h | 7.74 | 279.72 | 2165.0328
Formula: | 0.39.05.F | ENE/11 |  |  | 20395.5823
Rubro: | CARPINTERIA | Item: | madera por edificio |  |  | gl
A - Materiales
ca.003 | cerradura de seguridad | u | 17.32 | 44.7851 | 775.6779
ca.008 | puerta placa 0,70 x 2,00 | u | 65.82 | 224.5089 | 14777.1758
B - Mano de obra
mo.006 | cuadrilla tipo UOCRA | h | 167.62 | 25.37 | 4252.5194
C - Equipos
eq.004 | canasta 2 (mixer 5m3) | h | 2.11 | 279.72 | 590.2092

## Inst sanitaria
Formula: | 0.48.00.F | ENE/11 |  |  | 834.9014
Rubro: | INSTALACION AGUA CALIENTE Y FRIA | Item: | conexión agua p/vivienda unifam. |  |  | gl
A - Materiales
sa.223 | medidor de agua | u | 1 | 190.1788 | 190.1788
sa.205 | kit medidor agua aprob. ASSA | u | 1.55 | 133.0579 | 206.2397
sa.210 | gabinete p/medidor agua aprobado ASSA | u | 1 | 66.1549 | 66.1549
B - Mano de obra
mo.007 | cuadrilla tipo U.G.A.T.S. | h | 12 | 29.31 | 351.72
C - Equipos
eq.003 | canasta 1 (camión volcador) | h | 0.1 | 206.08 | 20.608
Formula: | 0.48.01.F | ENE/11 |  |  | 2089.5245
Rubro: | INSTALACION AGUA CALIENTE Y FRIA | Item: | vivienda unifamiliar sin conex. |  |  | gl
A - Materiales
sa.108 | codo IPS 19 mm | u | 45 | 1.3301 | 59.8545
sa.071 | caño H-3 tricapa 19 mm | m | 46.5 | 8.7849 | 408.4979
sa.244 | llave de paso de bronce 0.019 | u | 6 | 36.1602 | 216.9612
sa.285 | Tanque de reserva 500 lts. FºCº | u | 1 | 371.63 | 371.63
sa.200 | tee IPS 19 mm | u | 30 | 1.7815 | 53.445
B - Mano de obra
mo.007 | cuadrilla tipo U.G.A.T.S. | h | 32 | 29.31 | 937.92
C - Equipos
eq.003 | canasta 1 (camión volcador) | h | 0.2 | 206.08 | 41.216
Formula: | 0.48.02.F | ENE/11 |  |  | 2924.426
Rubro: | INSTALACION AGUA CALIENTE Y FRIA | Item: | vivienda unifamiliar c/conexión |  |  | gl
A - Materiales
sa.108 | codo IPS 19 mm | u | 45 | 1.3301 | 59.8545
sa.071 | caño H-3 tricapa 19 mm | m | 46.5 | 8.7849 | 408.4979
sa.244 | llave de paso de bronce 0.019 | u | 6 | 36.1602 | 216.9612
sa.285 | Tanque de reserva 500 lts. FºCº | u | 1 | 371.63 | 371.63
sa.200 | tee IPS 19 mm | u | 30 | 1.7815 | 53.445
sa.205 | kit medidor agua aprob. ASSA | u | 1.55 | 133.0579 | 206.2397
sa.210 | gabinete p/medidor agua aprobado ASSA | u | 1 | 66.1549 | 66.1549
sa.223 | medidor de agua | u | 1 | 190.1788 | 190.1788
B - Mano de obra
mo.007 | cuadrilla tipo U.G.A.T.S. | h | 44 | 29.31 | 1289.64
C - Equipos
eq.003 | canasta 1 (camión volcador) | h | 0.3 | 206.08 | 61.824
Formula: | 0.48.20.A | ENE/11 |  |  | 9093.2678
Rubro: | INSTALACION AGUA CALIENTE Y FRIA | Item: | vivienda colectiva s/conexión |  |  | gl
A - Materiales
sa.244 | llave de paso de bronce 0.019 | u | 18.493 | 36.1602 | 668.7106
sa.108 | codo IPS 19 mm | u | 191.596 | 1.3301 | 254.8418
sa.071 | caño H-3 tricapa 19 mm | m | 276.287 | 8.7849 | 2427.1537
sa.310 | válvula exclusa bronce 25 mm | u | 24.968 | 33.5254 | 837.0622
sa.220 | caño H-3 tricapa 25 mm | m | 20.826 | 12.9279 | 269.2364
sa.200 | tee IPS 19 mm | u | 130.507 | 1.7815 | 232.4982
B - Mano de obra
mo.007 | cuadrilla tipo U.G.A.T.S. | h | 144.391 | 29.31 | 4232.1002
C - Equipos
eq.003 | canasta 1 (camión volcador) | h | 0.833 | 206.08 | 171.6646
Formula: | 0.54.00.F | ENE/11 |  |  | 2685.7401
Rubro: | ARTEFACTOS SANITARIOS Y GRIFERIA | Item: | artefactos sanit.y grifer. Viv. Unifam. |  |  | gl
A - Materiales
sa.239 | juego llave y flor p/ducha cromada | u | 4.65 | 329.39 | 1531.6635
sa.020 | inodoro sifónico losa | u | 5.51 | 127.4992 | 702.5206
B - Mano de obra
mo.007 | cuadrilla tipo U.G.A.T.S. | h | 14 | 29.31 | 410.34
C - Equipos
eq.003 | canasta 1 (camión volcador) | h | 0.2 | 206.08 | 41.216
Formula: | 0.54.01.F | ENE/11 |  |  | 18076.5523
Rubro: | ARTEFACTOS SANITARIOS Y GRIFERIA | Item: | artefactos sanit.y grifer. Viv. Colectiva |  |  | gl
A - Materiales
sa.239 | juego llave y flor p/ducha cromada | u | 34.798 | 329.39 | 11462.1132
sa.020 | inodoro sifónico losa | u | 32.95 | 127.4992 | 4201.0986
B - Mano de obra
mo.007 | cuadrilla tipo U.G.A.T.S. | h | 68.192 | 29.31 | 1998.7075
C - Equipos
eq.003 | canasta 1 (camión volcador) | h | 2.012 | 206.08 | 414.633
Formula: | 0.57.00.F | ENE/11 |  |  | 2901.7911
Rubro: | DESAGUES CLOACALES Y PLUVIALES | Item: | PVC vivienda indiv. S/ conexión a red |  |  | gl
A - Materiales
sa.090 | caño PVC 3.2 p/desague cloacal 0.110 x 4 m. | m | 41.378 | 25.0405 | 1036.1258
sa.089 | caño PVC 3.2 p/desague cloacal 0.060 x 4 m. | m | 9.558 | 21.867 | 209.0048
sa.300 | ramal Y PVC 0.110x0.63 | u | 19.931 | 20.5168 | 408.9203
li.006 | cemento Portland | kg | 90.118 | 0.493 | 44.4282
B - Mano de obra
mo.007 | cuadrilla tipo U.G.A.T.S. | h | 40 | 29.31 | 1172.4
C - Equipos
eq.003 | canasta 1 (camión volcador) | h | 0.15 | 206.08 | 30.912
Formula: | 0.57.01.F | ENE/11 |  |  | 3683.6694
Rubro: | DESAGUES CLOACALES Y PLUVIALES | Item: | PVC viv. Unifam. C/conexión a red |  |  | gl
A - Materiales
sa.090 | caño PVC 3.2 p/desague cloacal 0.110 x 4 m. | m | 55.804 | 25.0405 | 1397.3601
sa.089 | caño PVC 3.2 p/desague cloacal 0.060 x 4 m. | m | 9.558 | 21.867 | 209.0048
sa.300 | ramal Y PVC 0.110x0.63 | u | 19.931 | 20.5168 | 408.9203
li.006 | cemento Portland | kg | 90.118 | 0.493 | 44.4282
B - Mano de obra
mo.007 | cuadrilla tipo U.G.A.T.S. | h | 54 | 29.31 | 1582.74
C - Equipos
eq.003 | canasta 1 (camión volcador) | h | 0.2 | 206.08 | 41.216
Formula: | 0.57.02.F | ENE/11 |  |  | 781.8783
Rubro: | DESAGUES CLOACALES Y PLUVIALES | Item: | PVC viv. Unifam. Conexión a red |  |  | gl
A - Materiales
sa.090 | caño PVC 3.2 p/desague cloacal 0.110 x 4 m. | m | 14.426 | 25.0405 | 361.2343
B - Mano de obra
mo.007 | cuadrilla tipo U.G.A.T.S. | h | 14 | 29.31 | 410.34
C - Equipos
eq.003 | canasta 1 (camión volcador) | h | 0.05 | 206.08 | 10.304
Formula: | 0.57.03.F | ENE/11 |  |  | 4616.1884
Rubro: | DESAGUES CLOACALES Y PLUVIALES | Item: | pozo absorb y camara sep. Viv. unifam. |  |  | gl
A - Materiales
sa.090 | caño PVC 3.2 p/desague cloacal 0.110 x 4 m. | m | 11.35 | 25.0405 | 284.2097
li.006 | cemento Portland | kg | 1896 | 0.493 | 934.728
ar.004 | ripiosa | m3 | 6.32 | 51.8265 | 327.5435
B - Mano de obra
mo.007 | cuadrilla tipo U.G.A.T.S. | h | 101.92 | 29.31 | 2987.2752
C - Equipos
eq.003 | canasta 1 (camión volcador) | h | 0.4 | 206.08 | 82.432
Formula: | 0.57.04.F | ENE/11 |  |  | 10199.0198
Rubro: | DESAGUES CLOACALES Y PLUVIALES | Item: | PVC vivienda Colectiva. s/ conexión a red |  |  | gl
A - Materiales
sa.090 | caño PVC 3.2 p/desague cloacal 0.110 x 4 m. | m | 115.52 | 25.0405 | 2892.6786
sa.089 | caño PVC 3.2 p/desague cloacal 0.060 x 4 m. | m | 22.387 | 21.867 | 489.5365
sa.300 | ramal Y PVC 0.110x0.63 | u | 147.78 | 20.5168 | 3031.9727
li.006 | cemento Portland | kg | 62.927 | 0.493 | 31.023
B - Mano de obra
mo.007 | cuadrilla tipo U.G.A.T.S. | h | 122.04 | 29.31 | 3576.9924
C - Equipos
eq.003 | canasta 1 (camión volcador) | h | 0.858 | 206.08 | 176.8166
100

## Inst Gas
Formula: | 0.60.30.A | ENE/11 |  |  | 2283.0351
Rubro: | INSTALACION DE GAS | Item: | Epoxi viv. Unifamiliar p/gas env. |  |  | gl
A - Materiales
ga.010 | caño de chapa galvanizada | m | 5.77 | 15.5559 | 89.7575
ga.160 | codo epoxi 19 mm | u | 29.54 | 3.8537 | 113.8383
ga.150 | caño extruído 19 mm | m | 18.6 | 24.8497 | 462.2044
ga.137 | llave p/gas cromada 1/2" | u | 3.33 | 33.66 | 112.0878
ga.020 | gabinete medidor gas | u | 1 | 125.975 | 125.975
B - Mano de obra
mo.007 | cuadrilla tipo U.G.A.T.S. | h | 46 | 29.31 | 1348.26
C - Equipos
eq.003 | canasta 1 (camión volcador) | h | 0.15 | 206.08 | 30.912
Formula: | 0.60.30.F | ENE/11 |  |  | 2642.0744
Rubro: | INSTALACION DE GAS | Item: | Epoxi viv. Unifamiliar a red |  |  | gl
A - Materiales
ga.011 | componentes epoxi x 1/4lt. | u | 4.8 | 22.5 | 108
ga.160 | codo epoxi 19 mm | u | 28.5 | 3.8537 | 109.8304
ga.150 | caño extruído 19 mm | m | 25.6 | 24.8497 | 636.1523
ga.126 | regulador y flexible p/gas natural | u | 1 | 74.9169 | 74.9169
ga.020 | gabinete medidor gas | u | 1 | 125.975 | 125.975
ga.137 | llave p/gas cromada 1/2" | u | 3.33 | 33.66 | 112.0878
ga.010 | caño de chapa galvanizada | m | 5.77 | 15.5559 | 89.7575
B - Mano de obra
mo.007 | cuadrilla tipo U.G.A.T.S. | h | 46 | 29.31 | 1348.26
C - Equipos
eq.003 | canasta 1 (camión volcador) | h | 0.18 | 206.08 | 37.0944
Formula: | 0.60.40.A | ENE/11 |  |  | 35684.6382
Rubro: | INSTALACION DE GAS | Item: | HºNº vivienda colectiva |  |  | gl
A - Materiales
ga.010 | caño de chapa galvanizada | m | 103.441 | 15.5559 | 1609.1179
ga.160 | codo epoxi 19 mm | u | 367.221 | 3.8537 | 1415.1596
ga.150 | caño extruído 19 mm | m | 324.371 | 24.8497 | 8060.522
ga.137 | llave p/gas cromada 1/2" | u | 156.193 | 33.66 | 5257.4564
ga.011 | componentes epoxi x 1/4lt. | u | 70.497 | 22.5 | 1586.1825
ga.020 | gabinete medidor gas | u | 9.464 | 125.975 | 1192.2274
B - Mano de obra
mo.007 | cuadrilla tipo U.G.A.T.S. | h | 539.446 | 29.31 | 15811.1623
C - Equipos
eq.003 | canasta 1 (camión volcador) | h | 3.653 | 206.08 | 752.8102
Formula: | 0.61.00.A | ENE/11 |  |  | 2948.4808
Rubro: | ARTEFACTOS DE GAS | Item: | Artefactos de gas y acces. |  |  | gl
A - Materiales
ga.116 | cocina 4 hornallas | u | 1 | 757.59 | 757.59
ga.114 | calefón 14 litros blanco | u | 1 | 977.06 | 977.06
ga.113 | calefactor TB 3800 calorias | u | 1 | 824.23 | 824.23
B - Mano de obra
mo.007 | cuadrilla tipo U.G.A.T.S. | h | 10.48 | 29.31 | 307.1688
C - Equipos
eq.003 | canasta 1 (camión volcador) | h | 0.4 | 206.08 | 82.432
Formula: | 0.60.31.F | ENE/11 |  |  | 5598.7984
Rubro: | INSTALACION DE GAS | Item: | Epoxi viv. Unifamiliar a red c/artefactos |  |  | gl
A - Materiales
ga.011 | componentes epoxi x 1/4lt. | u | 4.8 | 22.5 | 108
ga.160 | codo epoxi 19 mm | u | 28.5 | 3.8537 | 109.8304
ga.150 | caño extruído 19 mm | m | 25.6 | 24.8497 | 636.1523
ga.126 | regulador y flexible p/gas natural | u | 1 | 74.9169 | 74.9169
ga.020 | gabinete medidor gas | u | 1 | 125.975 | 125.975
ga.137 | llave p/gas cromada 1/2" | u | 3.33 | 33.66 | 112.0878
ga.010 | caño de chapa galvanizada | m | 5.77 | 15.5559 | 89.7575
ga.116 | cocina 4 hornallas | u | 1 | 757.59 | 757.59
ga.114 | calefón 14 litros blanco | u | 1 | 977.06 | 977.06
ga.113 | calefactor TB 3800 calorias | u | 1 | 824.23 | 824.23
B - Mano de obra
mo.007 | cuadrilla tipo U.G.A.T.S. | h | 56.48 | 29.31 | 1655.4288
C - Equipos
eq.003 | canasta 1 (camión volcador) | h | 0.62 | 206.08 | 127.7696

## Inst Eléctrica
Formula: | 0.63.00.A | ENE/11 |  |  | 3166.6523
Rubro: | INSTALACION ELECTRICA | Item: | Viv. unifamiliar 3 dorm. |  |  | gl
A - Materiales
el.072b | caño semipesado 5/8" x 3 m. | u | 63.72 | 16.1753 | 1030.6901
el.060b | caja rectangular 10 x 5 x 4.5 | u | 53.35 | 1.9877 | 106.0438
el.108b | llave 1 punto y toma 10 A | u | 13.73 | 14.8174 | 203.4429
el.100b | interruptor termomagnético DIN 1x10 A | u | 4.9 | 9.7193 | 47.6246
el.023b | cable cobre aislado 1 x 2.5 mm2. | m | 132.75 | 2.1276 | 282.4389
B - Mano de obra
mo.007 | cuadrilla tipo U.G.A.T.S. | h | 50 | 29.31 | 1465.5
C - Equipos
eq.003 | canasta 1 (camión volcador) | h | 0.15 | 206.08 | 30.912
Formula: | 0.63.20.A | ENE/11 |  |  | 52598.9571
Rubro: | INSTALACION ELECTRICA | Item: | Vivienda colectiva completa |  |  | gl
A - Materiales
el.072b | caño semipesado 5/8" x 3 m. | u | 472.62 | 16.1753 | 7644.7703
el.060b | caja rectangular 10 x 5 x 4.5 | u | 576.332 | 1.9877 | 1145.5751
el.149b | gabinete completo p/ 12 medidores | u | 1.742 | 14000 | 24388
el.108b | llave 1 punto y toma 10 A | u | 146.85 | 14.8174 | 2175.9352
el.100b | interruptor termomagnético DIN 1x10 A | u | 373.02 | 9.7193 | 3625.4933
el.023b | cable cobre aislado 1 x 2.5 mm2. | m | 2082.325 | 2.1276 | 4430.3547
B - Mano de obra
mo.007 | cuadrilla tipo U.G.A.T.S. | h | 301.299 | 29.31 | 8831.0737
C - Equipos
eq.003 | canasta 1 (camión volcador) | h | 1.736 | 206.08 | 357.7549
Formula: | 0.63.20.F | ENE/11 |  |  | 3246.6826
Rubro: | INSTALACION ELECTRICA | Item: | Viv. Unifamiliar c/acomet. a pilar |  |  | gl
A - Materiales
el.010 | pilar de luz simple completo | u | 1 | 274 | 274
el.020b | caja medidor 220V policarbonato EDESA | u | 3.6 | 40.2672 | 144.9619
el.060b | caja rectangular 10 x 5 x 4.5 | u | 44 | 1.9877 | 87.4588
el.072b | caño semipesado 5/8" x 3 m. | u | 33 | 16.1753 | 533.7849
el.108b | llave 1 punto y toma 10 A | u | 21.36 | 14.8174 | 316.4997
el.100b | interruptor termomagnético DIN 1x10 A | u | 25.39 | 9.7193 | 246.773
el.023b | cable cobre aislado 1 x 2.5 mm2. | m | 174.36 | 2.1276 | 370.9683
B - Mano de obra
mo.007 | cuadrilla tipo U.G.A.T.S. | h | 42 | 29.31 | 1231.02
C - Equipos
eq.003 | canasta 1 (camión volcador) | h | 0.2 | 206.08 | 41.216

## Pintura
Formula: | 0.72.00.A | ENE/11 |  |  | 21.3528
Rubro: | PINTURA | Item: | pintura al látex |  |  | m2
A - Materiales
pi.018 | pintura al latex - lata 20 lts, | u | 0.0125 | 259.73 | 3.2466
pi.030 | fijador al agua | l | 0.067 | 11 | 0.737
pi.020 | enduído plástico | l | 0.34 | 12.8678 | 4.3751
B - Mano de obra
mo.006 | cuadrilla tipo UOCRA | h | 0.5 | 25.37 | 12.685
C - Equipos
eq.003 | canasta 1 (camión volcador) | h | 0.0015 | 206.08 | 0.30912
Formula: | 0.72.20.A | ENE/11 |  |  | 6.8518
Rubro: | PINTURA | Item: | pintura a la cal |  |  | m2
A - Materiales
pi.030 | fijador al agua | l | 0.02 | 11 | 0.22
li.004 | cal hidratada en bolsa | kg | 0.3 | 0.6208 | 0.18624
B - Mano de obra
mo.006 | cuadrilla tipo UOCRA | h | 0.25 | 25.37 | 6.3425
C - Equipos
eq.003 | canasta 1 (camión volcador) | h | 0.0005 | 206.08 | 0.10304
Formula: | 0.72.30.A | ENE/11 |  |  | 7.2467
Rubro: | PINTURA | Item: | pintura al agua |  |  | m2
A - Materiales
pi.030 | fijador al agua | l | 0.02 | 11 | 0.22
pi.016 | pintura al agua bolsa 4 kg | u | 0.075 | 7.7493 | 0.5812
B - Mano de obra
mo.006 | cuadrilla tipo UOCRA | h | 0.25 | 25.37 | 6.3425
C - Equipos
eq.003 | canasta 1 (camión volcador) | h | 0.0005 | 206.08 | 0.10304
Formula: | 0.72.40.A | ENE/11 |  |  | 28.3925
Rubro: | PINTURA | Item: | en carpintería metál.y de madera |  |  | m2
A - Materiales
pi.010 | esmalte sintetico x 4 lts blanco | u | 0.05 | 127.3499 | 6.3675
pi.005 | antióxido rojo plata x 4 lts. | u | 0.025 | 95.0744 | 2.3769
pi.025 | barniz sintético | l | 0.01 | 20.845 | 0.20845
B - Mano de obra
mo.006 | cuadrilla tipo UOCRA | h | 0.75 | 25.37 | 19.0275
C - Equipos
eq.003 | canasta 1 (camión volcador) | h | 0.002 | 206.08 | 0.41216
Formula: | 0.72.41.F | ENE/11 |  |  | 17.2208
Rubro: | PINTURA | Item: | en carpintería de madera |  |  | m2
A - Materiales
pi.003 | aguarrás | l | 0.06 | 9.4187 | 0.56512
pi.025 | barniz sintético | l | 0.2 | 20.845 | 4.169
B - Mano de obra
mo.006 | cuadrilla tipo UOCRA | h | 0.48 | 25.37 | 12.1776
C - Equipos
eq.003 | canasta 1 (camión volcador) | h | 0.0015 | 206.08 | 0.30912
Formula: | 0.72.42.F | ENE/11 |  |  | 23.6426
Rubro: | PINTURA | Item: | en carpintería metálica |  |  | m2
A - Materiales
pi.003 | aguarrás | l | 0.06 | 9.4187 | 0.56512
pi.005 | antióxido rojo plata x 4 lts. | u | 0.038 | 95.0744 | 3.6128
pi.010 | esmalte sintetico x 4 lts blanco | u | 0.05 | 127.3499 | 6.3675
B - Mano de obra
mo.006 | cuadrilla tipo UOCRA | h | 0.5 | 25.37 | 12.685
C - Equipos
eq.003 | canasta 1 (camión volcador) | h | 0.002 | 206.08 | 0.41216
Formula: | 0.72.50.F | ENE/11 |  |  | 26.206
Rubro: | PINTURA | Item: | pintura p/ladrillo visto |  |  | m2
A - Materiales
pi.031 | pintura siliconadas p/ladrillos | l | 0.5 | 23.093 | 11.5465
pi.003 | aguarrás | l | 0.144 | 9.4187 | 1.3563
B - Mano de obra
mo.006 | cuadrilla tipo UOCRA | h | 0.5 | 25.37 | 12.685
C - Equipos
eq.003 | canasta 1 (camión volcador) | h | 0.003 | 206.08 | 0.61824

## Vidrios
Formula: | 0.78.00.A | ENE/11 |  |  | 74.0836
Rubro: | VIDRIOS | Item: | vidrios dobles transparentes |  |  | m2
A - Materiales
vi.003 | vidrio doble transparente | m2 | 1.05 | 46.3939 | 48.7136
B - Mano de obra
mo.006 | cuadrilla tipo UOCRA | h | 1 | 25.37 | 25.37

## Varios
Formula: | 0.99.01.F | ENE/11 |  |  | 13.3541
Rubro: | VARIOS | Item: | cercos alambrado 4 hilos galvan. |  |  | m
A - Materiales
ac.002 | alambre de puas x 500 m. | rollo | 0.0082 | 251.4848 | 2.0622
pi.019 | pintura asfáltica secado rapido | l | 0.07 | 9.8595 | 0.69017
ma.006 | madera 1" pino nacional s/cepillar | m2 | 0.0822 | 36.384 | 2.9908
B - Mano de obra
mo.006 | cuadrilla tipo UOCRA | h | 0.3 | 25.37 | 7.611
Formula: | 0.99.02.F | ENE/11 |  |  | 100.768
Rubro: | VARIOS | Item: | cercos mojón divisorio |  |  | u
A - Materiales
li.006 | cemento Portland | kg | 46.8 | 0.493 | 23.0724
ac.015 | hierro mejorado de 10 mm. | kg | 0.4 | 4.5216 | 1.8086
ar.004 | ripiosa | m3 | 0.0936 | 51.8265 | 4.851
B - Mano de obra
mo.006 | cuadrilla tipo UOCRA | h | 2.8 | 25.37 | 71.036
Formula: | 0.99.03.F | ENE/11 |  |  | 142.3123
Rubro: | VARIOS | Item: | cerco olímpico alambre romboidal |  |  | m
A - Materiales
li.006 | cemento Portland | kg | 36.67 | 0.493 | 18.0783
ar.003 | ripio zarandeado 1/3 | m3 | 0.103 | 47.3471 | 4.8768
ar.001 | arena gruesa | m3 | 0.088 | 54.1529 | 4.7655
ac.060 | alambre romboidal 150x50x14 | m | 1 | 13.8306 | 13.8306
ac.070 | alambre galvaniz. 16/14 | m | 2 | 0.3567 | 0.7134
ac.002 | alambre de puas x 500 m. | rollo | 0.006 | 251.4848 | 1.5089
ac.090 | gancho p/alambre tejido 3/8"x200 mm | u | 1 | 2.0661 | 2.0661
ac.080 | hierro planchuela 1/2"x1/8" | m | 1 | 2.1704 | 2.1704
pre.030 | poste esquinero x 3,05 m | u | 0.013 | 105.5455 | 1.3721
pre.010 | poste intermedio x 3,05 m | u | 0.33 | 65.5579 | 21.6341
B - Mano de obra
mo.006 | cuadrilla tipo UOCRA | h | 2.7 | 25.37 | 68.499
C - Equipos
eq.004 | canasta 2 (mixer 5m3) | h | 0.01 | 279.72 | 2.7972
Formula: | 0.99.04.F | ENE/11 |  |  | 608.0476
Rubro: | VARIOS | Item: | mesada de gran. reconst. c/bacha y pileta lavar |  |  | gl
A - Materiales
sa.015b | bacha simple acero inox. 52 x 32x18 | u | 1 | 202.8595 | 202.8595
sa.291 | mesada granito reconst. 4 cm. de espesor | m2 | 1.2 | 228.9669 | 274.7603
B - Mano de obra
mo.006 | cuadrilla tipo UOCRA | h | 4.7 | 25.37 | 119.239
C - Equipos
eq.004 | canasta 2 (mixer 5m3) | h | 0.04 | 279.72 | 11.1888
Formula: | 0.99.05.F | ENE/11 |  |  | 42.7814
Rubro: | VARIOS | Item: | forestacion |  |  | gl
A - Materiales
fo.020 | mantillo | bolsa | 0.5 | 5.6474 | 2.8237
fo.010 | árboles para forestación - fresno | u | 1 | 27.2727 | 27.2727
B - Mano de obra
mo.006 | cuadrilla tipo UOCRA | h | 0.5 | 25.37 | 12.685
C - Equipos
Formula: | 0.99.06.F | ENE/11 |  |  | 780.449
Rubro: | VARIOS | Item: | pergolas |  |  | gl
A - Materiales
ch.011 | caño estructural redondo 3" x 1,6 x 6mt. | m | 34 | 19.2235 | 653.599
B - Mano de obra
mo.006 | cuadrilla tipo UOCRA | h | 5 | 25.37 | 126.85
C - Equipos
Formula: | 0.99.07.F | ENE/11 |  |  | 3.6845
Rubro: | VARIOS | Item: | limpieza final de obra |  |  | m2
B - Mano de obra
mo.006 | cuadrilla tipo UOCRA | h | 0.064 | 25.37 | 1.6237
C - Equipos
eq.003 | canasta 1 (camión volcador) | h | 0.01 | 206.08 | 2.0608
Formula: | 0.99.08.F | ENE/11 |  |  | 2600.272
Rubro: | VARIOS | Item: | documentacion técnica |  |  | u
A - Materiales
fi.026 | derechos de aprobación C.Profes. | u | 1.9056 | 120 | 228.672
fi.027 | copia xerox de planos | m2 | 36 | 9.5 | 342
B - Mano de obra
mo.006 | cuadrilla tipo UOCRA | h | 80 | 25.37 | 2029.6
Formula: | 0.99.09.F | ENE/11 |  |  | 345.5994
Rubro: | VARIOS | Item: | hormigón simple 350 kg |  |  | m3
A - Materiales
li.006 | cemento Portland | kg | 350 | 0.493 | 172.55
ar.001 | arena gruesa | m3 | 0.65 | 54.1529 | 35.1994
ar.003 | ripio zarandeado 1/3 | m3 | 0.65 | 47.3471 | 30.7756
B - Mano de obra
mo.006 | cuadrilla tipo UOCRA | h | 4 | 25.37 | 101.48
C - Equipos
eq.004 | canasta 2 (mixer 5m3) | h | 0.02 | 279.72 | 5.5944
Formula: | 0.99.10.F | ENE/11 |  |  | 820.157
Rubro: | VARIOS | Item: | Instalación contra incendios edificios |  |  | gl
A - Materiales
eq.200 | matafuegos 5 kg tipo ABC | u | 4 | 198.3471 | 793.3884
B - Mano de obra
mo.006 | cuadrilla tipo UOCRA | h | 1 | 25.37 | 25.37
C - Equipos
eq.004 | canasta 2 (mixer 5m3) | h | 0.005 | 279.72 | 1.3986
Formula: | 0.99.11.F | ENE/11 |  |  | 888.6592
Rubro: | VARIOS | Item: | mesada de granito natural c/bacha |  |  | gl
A - Materiales
sa.015b | bacha simple acero inox. 52 x 32x18 | u | 1 | 202.8595 | 202.8595
sa.295 | mesada granito natural nacional e=2cm. | m2 | 1.2 | 462.8099 | 555.3719
B - Mano de obra
mo.006 | cuadrilla tipo UOCRA | h | 4.7 | 25.37 | 119.239
C - Equipos
eq.004 | canasta 2 (mixer 5m3) | h | 0.04 | 279.72 | 11.1888

## Red de Agua
Formula: | 1.10.00.F | ENE/11 |  |  | 114.2256
Rubro: | REDES DE AGUA | Item: | PEAD c/conexión hasta kit med |  |  | m
A - Materiales
ra.020 | caño Pead Agua 63mm | m | 3.954 | 14.04 | 55.5142
ra.028 | cupla Pead Agua 63mm | u | 0.142 | 30.84 | 4.3793
ra.034 | válvula esclusa doble brida H°D° 63mm | u | 0.01 | 638.843 | 6.3884
ra.016 | caño Pead Agua20mm | m | 2.2 | 2.1063 | 4.6339
ra.036 | abrazadera diámetro 63mm con racord de 1/2" | u | 0.007 | 64.5372 | 0.45176
li.006 | cemento Portland | kg | 1.089 | 0.493 | 0.53688
ar.006 | arena mediana | m3 | 0.007 | 54.1529 | 0.37907
ac.015 | hierro mejorado de 10 mm. | kg | 0.054 | 4.5216 | 0.24417
B - Mano de obra
mo.007 | cuadrilla tipo U.G.A.T.S. | h | 0.893 | 29.31 | 26.1738
C - Equipos
eq.005 | canasta 3 (retroexcavadora 87 HP) | h | 0.098 | 158.41 | 15.5242
Formula: | 1.10.01.F | ENE/11 |  |  | 105.818
Rubro: | REDES DE AGUA | Item: | PEAD s/conexión |  |  | m
A - Materiales
ra.020 | caño Pead Agua 63mm | m | 3.954 | 14.04 | 55.5142
ra.028 | cupla Pead Agua 63mm | u | 0.142 | 30.84 | 4.3793
ra.034 | válvula esclusa doble brida H°D° 63mm | u | 0.0048 | 638.843 | 3.0664
li.006 | cemento Portland | kg | 1.089 | 0.493 | 0.53688
ar.006 | arena mediana | m3 | 0.007 | 54.1529 | 0.37907
ac.015 | hierro mejorado de 10 mm. | kg | 0.054 | 4.5216 | 0.24417
B - Mano de obra
mo.007 | cuadrilla tipo U.G.A.T.S. | h | 0.893 | 29.31 | 26.1738 |  | Mano de Obra 1,20$ x ml a mayor diametro 1,30$
C - Equipos
eq.005 | canasta 3 (retroexcavadora 87 HP) | h | 0.098 | 158.41 | 15.5242
Formula: | 1.10.02.F | ENE/11 |  |  | 41341.4081
Rubro: | REDES DE AGUA | Item: | Comando y Equipo Bombeo |  |  | gl
A - Materiales
pb.010 | cuerpo motorarg CFD 669/30 30H.P. | u | 1 | 5874.0413 | 5874.0413
pb.020 | motor motorarg S6 R4/30 30 H.P. | u | 1 | 6786.1629 | 6786.1629
pb.030 | arrancador suave WEG SSW-04.60 p/30H.P. | u | 1 | 2644.9231 | 2644.9231
pb.040 | bomba dosivac milenio 015 1.45 lts/h | u | 1 | 1019.3058 | 1019.3058
pb.050 | cable pirelli sintenax viper 3x35 | m | 120 | 99.0909 | 11890.908
pb.060 | caño H°G° RyC 4" | m | 51.2 | 187.3058 | 9590.057
B - Mano de obra
mo.007 | cuadrilla tipo U.G.A.T.S. | h | 72 | 29.31 | 2110.32
C - Equipos
eq.005 | canasta 3 (retroexcavadora 87 HP) | h | 9 | 158.41 | 1425.69

## Red de Cloaca
Formula: | 1.20.00.F | ENE/11 |  |  | 187.8918
Rubro: | REDES DE CLOACA | Item: | de PVC c/conexión |  |  | m
A - Materiales
rc.020b | caño PVC Cloacal JE 160mm | m | 1.56 | 57.7744 | 90.1281
sa.090 | caño PVC 3.2 p/desague cloacal 0.110 x 4 m. | m | 0.7 | 25.0405 | 17.5283
sa.112 | ramal Y PVC Cloacal d=160x110mm | u | 0.166 | 46.876 | 7.7814
rc.010 | marco y tapa H°D° 85/90Kg. Sist. Abisagrado | u | 0.01 | 582.6446 | 5.8264
li.006 | cemento Portland | kg | 8.473 | 0.493 | 4.1772
ar.004 | ripiosa | m3 | 0.032 | 51.8265 | 1.6584
ac.015 | hierro mejorado de 10 mm. | kg | 0.657 | 4.5216 | 2.9707
B - Mano de obra
mo.007 | cuadrilla tipo U.G.A.T.S. | h | 1.335 | 29.31 | 39.1288
C - Equipos
eq.005 | canasta 3 (retroexcavadora 87 HP) | h | 0.118 | 158.41 | 18.6924
Formula: | 1.20.01.F | ENE/11 |  |  | 158.7718
Rubro: | REDES DE CLOACA | Item: | de PVC s/conexión |  |  | m
A - Materiales
rc.020b | caño PVC Cloacal JE 160mm | m | 1.56 | 57.7744 | 90.1281
rc.010 | marco y tapa H°D° 85/90Kg. Sist. Abisagrado | u | 0.01 | 582.6446 | 5.8264
li.006 | cemento Portland | kg | 8.473 | 0.493 | 4.1772
ar.004 | ripiosa | m3 | 0.032 | 51.8265 | 1.6584
ac.015 | hierro mejorado de 10 mm. | kg | 0.657 | 4.5216 | 2.9707
B - Mano de obra
mo.007 | cuadrilla tipo U.G.A.T.S. | h | 1.205 | 29.31 | 35.3186
C - Equipos
eq.005 | canasta 3 (retroexcavadora 87 HP) | h | 0.118 | 158.41 | 18.6924

## Red de Gas
Formula: | 1.40.01.F | ENE/11 |  |  | 79.8196
Rubro: | RED DE GAS | Item: | PEAD varios Ø MM |  |  | m
A - Materiales
rg.018 | tubo Pead Gas 50mm 4bar | m | 1.8 | 13.5995 | 24.4791
rg.004 | cupla E/F Gas PE80 50mm | u | 0.16 | 30.84 | 4.9344
rg.028 | toma Servicio Gas E/F 63x25mm | u | 0.113 | 68.8 | 7.7744
B - Mano de obra
mo.007 | cuadrilla tipo U.G.A.T.S. | h | 0.86 | 29.31 | 25.2066
C - Equipos
eq.005 | canasta 3 (retroexcavadora 87 HP) | h | 0.11 | 158.41 | 17.4251

## Red de Electricidad
Formula: | 1.60.01.F | ENE/11 |  |  | 82922.9434
Rubro: | S.E.T.A. | Item: | construcción de SETA 315 Kva. |  |  | u
A - Materiales
re.005 | Cruceta de H°A° MN 157 (2,20 m) c/ganchos | u | 2 | 1645.38 | 3290.76
re.030b | Descargador óxido de zinc con desligador | u | 3.891 | 300.5958 | 1169.6183
re.035b | Cable de Cu desnudo de 50 mm² de Secc. | m | 109.51 | 41.843 | 4582.2269
re.060 | Transformador de potencia 13,2 KV, 315/0,4/0,231 KVA | u | 1 | 42621.6955 | 42621.6955
re.085b | Caja de distribución polyester conj. Secc. APR c/fusibles SETA | u | 6.242 | 0 | 0
re.110 | Morseto de retensión - grampa peine | gl | 47.35 | 17.4 | 823.89
ar.006 | arena mediana | m3 | 7 | 54.1529 | 379.0703
ar.003 | ripio zarandeado 1/3 | m3 | 11 | 47.3471 | 520.8181
li.006 | cemento Portland | kg | 2700 | 0.493 | 1331.1
re.015 | Columna de Hº Aº Vº de 10,50/1000/3 | u | 2.098 | 8239.73 | 17286.9535
B - Mano de obra
mo.007 | cuadrilla tipo U.G.A.T.S. | h | 301.9 | 29.31 | 8848.689
C - Equipos
eq.005 | canasta 3 (retroexcavadora 87 HP) | h | 13.0555 | 158.41 | 2068.1218
Formula: | 1.60.02.F | ENE/11 |  |  | 17566.2841
Rubro: | RED DE MEDIA TENSION | Item: | tendido de Red Media Tensión |  |  | gl
A - Materiales
ar.006 | arena mediana | m3 | 0.93 | 54.1529 | 50.3622
ar.003 | ripio zarandeado 1/3 | m3 | 1.07 | 47.3471 | 50.6614
li.006 | cemento Portland | kg | 161 | 0.493 | 79.373
re.010 | Cruceta de Hº Aº separadora | u | 1 | 1608.62 | 1608.62
re.015 | Columna de Hº Aº Vº de 10,50/1000/3 | u | 1 | 8239.73 | 8239.73
re.070b | Aislador Orgánico 13,2/33kv | u | 3 | 78.6281 | 235.8843
re.100b | Juego de retensión completo | u | 9.37 | 471.0744 | 4413.9671
re.043b | Cable de Al desnudo de 50 mm² de Secc. | m | 1.05 | 6.0368 | 6.3386
re.075b | Seccionador fusible XS | u | 1.37 | 403.4091 | 552.6705
B - Mano de obra
mo.007 | cuadrilla tipo U.G.A.T.S. | h | 51.362 | 29.31 | 1505.4202
C - Equipos
eq.005 | canasta 3 (retroexcavadora 87 HP) | h | 5.197 | 158.41 | 823.2568
Formula: | 1.60.03.F | ENE/11 |  |  | 11750.2297
Rubro: | RED DE BAJA TENSION | Item: | tendido baja tension |  |  | gl
A - Materiales
ar.006 | arena mediana | m3 | 1.59 | 54.1529 | 86.1031
ar.003 | ripio zarandeado 1/3 | m3 | 2.4 | 47.3471 | 113.633
li.006 | cemento Portland | kg | 274 | 0.493 | 135.082
re.020 | Columna de HºAºVº de 9,5/900/3 | u | 1 | 7161.8 | 7161.8
re.100b | Juego de retensión completo | u | 1.44 | 471.0744 | 678.3471
re.025b | Poste de eucaliptus creosotado 11 m | u | 1 | 305 | 305
re.105b | Juego de suspensión completo | u | 1 | 504.1322 | 504.1322
re.045b | Conductor Cu preensamblado 3x95 + 1x50 m | m | 1 | 38.2851 | 38.2851
re.080b | Jabalina tipo Cooperweld 1,50x3/4" | u | 1.5 | 61.124 | 91.686
re.040b | Conductor desnudo de cobre de 16 mm² | m | 22.091 | 12.9339 | 285.7228
re.090b | Cajas de derivación trifásica RBT | u | 1 | 1012.3967 | 1012.3967
re.055b | Conductor prerreunido 4 x 10 mm² | u | 1.05 | 35.1074 | 36.8628
B - Mano de obra
mo.007 | cuadrilla tipo U.G.A.T.S. | h | 30.32 | 29.31 | 888.6792
C - Equipos
eq.005 | canasta 3 (retroexcavadora 87 HP) | h | 2.604 | 158.41 | 412.4996
Formula: | 1.60.04.F | ENE/11 |  |  | 23074.0292
Rubro: | ALUMBRADO PUBLICO | Item: | alumbrado público p/barrios |  |  | gl
A - Materiales
re.065 | Artefacto Strand MB 70 con SAP 250 W | u | 1.409 | 843.5 | 1188.4915
re.095b | Gabinete estanco PVC 600x600x300 c/cerrad. AºPº | u | 2.217 | 1043.4752 | 2313.3845
re.050b | Conductor CU forrado 1 x 35 mm² | m | 551.81 | 29.8884 | 16492.718
B - Mano de obra
mo.007 | cuadrilla tipo U.G.A.T.S. | h | 97.006 | 29.31 | 2843.2459
C - Equipos
eq.005 | canasta 3 (retroexcavadora 87 HP) | h | 1.491 | 158.41 | 236.1893 |  | 1.0236
|  |  | 1.491 |  |  |  | 2.477

## Red Vial
Formula: | 1.80.01.A | ENE/11 |  |  | 71.2241
Rubro: | RED VIAL | Item: | cordón cuneta de HºAº |  |  | m
A - Materiales
ac.015 | hierro mejorado de 10 mm. | kg | 1.4 | 4.5216 | 6.3302
li.006 | cemento Portland | kg | 36.75 | 0.493 | 18.1178
ar.003 | ripio zarandeado 1/3 | m3 | 0.074 | 47.3471 | 3.5037
ar.001 | arena gruesa | m3 | 0.063 | 54.1529 | 3.4116
B - Mano de obra
mo.006 | cuadrilla tipo UOCRA | h | 1.1 | 25.37 | 27.907
C - Equipos
eq.003 | canasta 1 (camión volcador) | h | 0.02 | 206.08 | 4.1216
eq.004 | canasta 2 (mixer 5m3) | h | 0.028 | 279.72 | 7.8322
Formula: | 1.80.01.F | ENE/11 |  |  | 101.6709
Rubro: | RED VIAL | Item: | pavimento articulado c/subbase |  |  | m2
A - Materiales
rv.010 | adoquines para pavimento | m2 | 1.1 | 42.9752 | 47.2727
ar.006 | arena mediana | m3 | 0.045 | 54.1529 | 2.4369
ar.005 | enlame | m3 | 0.035 | 47.3471 | 1.6571
B - Mano de obra
mo.006 | cuadrilla tipo UOCRA | h | 0.805 | 25.37 | 20.4229
C - Equipos
eq.010 | motoniveladora | h | 0.013115 | 239.74 | 3.1441
eq.008 | retroexcavadora 87 H.P. | h | 0.064407 | 158.41 | 10.2027
eq.012 | camión volcador 140 H.P. | h | 0.064116 | 206.08 | 13.213
eq.016 | rodillo neumático autopropulsado 70 HP | h | 0.011366 | 122.76 | 1.3953
eq.018 | vibrocompactador autopropulsado 120 HP | h | 0.011366 | 169.47 | 1.9262
Formula: | 1.80.02.F | ENE/11 |  |  | 81.4444
Rubro: | RED VIAL | Item: | pavimento de hormigón e= 0.15 |  |  | m2
A - Materiales
li.006 | cemento Portland | kg | 52.5 | 0.493 | 25.8825
ar.003 | ripio zarandeado 1/3 | m3 | 0.105 | 47.3471 | 4.9714
ar.001 | arena gruesa | m3 | 0.09 | 54.1529 | 4.8738
ac.015 | hierro mejorado de 10 mm. | kg | 0.9 | 4.5216 | 4.0694
ai.007 | asfalto plástico p/juntas de pavimento | kg | 0.96 | 4.58 | 4.3968
B - Mano de obra
mo.006 | cuadrilla tipo UOCRA | h | 0.66 | 25.37 | 16.7442
C - Equipos
eq.010 | motoniveladora | h | 0.009 | 239.74 | 2.1577
eq.008 | retroexcavadora 87 H.P. | h | 0.0442 | 158.41 | 7.0017
eq.012 | camión volcador 140 H.P. | h | 0.044 | 206.08 | 9.0675
eq.016 | rodillo neumático autopropulsado 70 HP | h | 0.0078 | 122.76 | 0.95753
eq.018 | vibrocompactador autopropulsado 120 HP | h | 0.0078 | 169.47 | 1.3219
Formula: | 1.80.03.F | ENE/11 |  |  | 25.9248
Rubro: | RED VIAL | Item: | enripiado e=10 cm |  |  | m2
A - Materiales
ar.004 | ripiosa | m3 | 0.13 | 51.8265 | 6.7374
B - Mano de obra
mo.006 | cuadrilla tipo UOCRA | h | 0.52675 | 25.37 | 13.3636
C - Equipos
eq.010 | motoniveladora | h | 0.00624 | 239.74 | 1.496
eq.012 | camión volcador 140 H.P. | h | 0.021 | 206.08 | 4.3277

## Flete
FLETE CARRETERO CORRESPONDIENTE A |  |  |  | ENE/11 | [8 empty] | ENE/11
eq.111 | equipo acoplado p/camion 1218-42 | 58000 | eq.112 | equipo acoplado p/camion 1620-45 |  | 58000
eq.106 | camión M. Benz 1218-42 | 258497 | mo.008 | chofer |  | 32.18 | eq.108 | cubierta 900x20 c/tacos |  | 1571.6694
eq.107 | camión M. Benz 1620-45 | 295156 | fi.028 | seguro 1218-42($/año) |  | 4064.0409 | eq.109 | cubierta 1000x20 c/tacos |  | 1839.9449
eq.006 | gasoil | 2.935 | fi.029 | seguro 1620-45($/año) |  | 4064.0409 | eq.110 | cubierta 1100x20 c/tacos |  | 2109.0909
km | [11 empty] | $/tn*km | km | $/tn*km
10 | 0.4 | 2.5 | 2.9 | 82.6057 | 16.0622 | 93.322 | 12.2768 | 5.6969 | 4.715 | 26.5559 | 241.2346 | 2.4123 | 180 | 0.44348
15 | 0.6 | 2.5 | 3.1 | 88.3027 | 17.17 | 99.758 | 13.1235 | 8.5454 | 7.0725 | 39.8338 | 273.8058 | 1.8254 | 190 | 0.43843
20 | 0.8 | 2.5 | 3.3 | 93.9996 | 18.2777 | 106.194 | 13.9701 | 11.3939 | 9.43 | 53.1118 | 306.3771 | 1.5319 | 200 | 0.43388
25 | 1 | 2.5 | 3.5 | 99.6966 | 19.3854 | 112.63 | 14.8168 | 14.2424 | 11.7875 | 66.3897 | 338.9484 | 1.3558 | 210 | 0.42976
30 | 1.2 | 2.5 | 3.7 | 105.3935 | 20.4932 | 119.066 | 15.6635 | 17.0908 | 14.145 | 79.6676 | 371.5197 | 1.2384 | 220 | 0.42602
35 | 1.4 | 2.5 | 3.9 | 111.0904 | 21.6009 | 125.502 | 16.5102 | 19.9393 | 16.5025 | 92.9456 | 404.091 | 1.1545 | 230 | 0.4226
40 | 1.6 | 2.5 | 4.1 | 116.7874 | 22.7087 | 131.938 | 17.3568 | 22.7878 | 18.86 | 106.2235 | 436.6622 | 1.0917 | 240 | 0.41947
45 | 1.8 | 2.5 | 4.3 | 122.4843 | 23.8164 | 138.374 | 18.2035 | 25.6363 | 21.2175 | 119.5015 | 469.2335 | 1.0427 | 250 | 0.41659
50 | 2 | 2.5 | 4.5 | 128.1813 | 24.9241 | 144.81 | 19.0502 | 28.4847 | 23.575 | 132.7794 | 501.8048 | 1.0036 | 260 | 0.41393
60 | 2.4 | 6 | 8.4 | 266.9859 | 51.9139 | 270.312 | 35.5604 | 38.1408 | 109.0463 | 193.4001 | 965.3594 | 0.67039 | 280 | 0.40918
70 | 2.8 | 6 | 8.8 | 233.7636 | 54.386 | 283.184 | 37.2537 | 37.1897 | 127.2207 | 225.6334 | 998.631 | 0.59442 | 300 | 0.40506
80 | 3.2 | 6 | 9.2 | 244.3892 | 56.8581 | 296.056 | 38.9471 | 42.5025 | 145.395 | 257.8668 | 1082.0146 | 0.56355 | 320 | 0.40146
90 | 3.6 | 6 | 9.6 | 255.0148 | 59.3302 | 308.928 | 40.6404 | 47.8153 | 163.5694 | 290.1001 | 1165.3982 | 0.53954 | 340 | 0.39828
100 | 4 | 6 | 10 | 265.6404 | 61.8023 | 321.8 | 42.3338 | 53.1281 | 181.7438 | 322.3334 | 1248.7818 | 0.52033 | 360 | 0.39546
110 | 4.4 | 6 | 10.4 | 276.266 | 64.2744 | 334.672 | 44.0271 | 58.4409 | 199.9182 | 354.5668 | 1332.1654 | 0.50461 | 380 | 0.39293
120 | 4.8 | 6 | 10.8 | 286.8916 | 66.7465 | 347.544 | 45.7205 | 63.7537 | 218.0926 | 386.8001 | 1415.549 | 0.49151 | 400 | 0.39066
130 | 5.2 | 6 | 11.2 | 297.5172 | 69.2186 | 360.416 | 47.4138 | 69.0665 | 236.2669 | 419.0335 | 1498.9326 | 0.48043 | 420 | 0.3886
140 | 5.6 | 6 | 11.6 | 308.1429 | 71.6907 | 373.288 | 49.1072 | 74.3793 | 254.4413 | 451.2668 | 1582.3161 | 0.47093 | 440 | 0.38673
150 | 6 | 6 | 12 | 318.7685 | 74.1628 | 386.16 | 50.8005 | 79.6921 | 272.6157 | 483.5002 | 1665.6997 | 0.46269 | 460 | 0.38502
160 | 6.4 | 6 | 12.4 | 329.3941 | 76.6349 | 399.032 | 52.4939 | 85.0049 | 290.7901 | 515.7335 | 1749.0833 | 0.45549 | 480 | 0.38345
170 | 6.8 | 6 | 12.8 | 340.0197 | 79.1069 | 411.904 | 54.1872 | 90.3177 | 308.9645 | 547.9668 | 1832.4669 | 0.44913 | 500 | 0.38201
180 | 7.2 | 6 | 13.2 | 350.6453 | 81.579 | 424.776 | 55.8806 | 95.6305 | 327.1388 | 580.2002 | 1915.8505 | 0.44348
190 | 7.6 | 6 | 13.6 | 361.2709 | 84.0511 | 437.648 | 57.5739 | 100.9434 | 345.3132 | 612.4335 | 1999.2341 | 0.43843
200 | 8 | 6 | 14 | 371.8966 | 86.5232 | 450.52 | 59.2673 | 106.2562 | 363.4876 | 644.6669 | 2082.6177 | 0.43388
210 | 8.4 | 6 | 14.4 | 382.5222 | 88.9953 | 463.392 | 60.9606 | 111.569 | 381.662 | 676.9002 | 2166.0013 | 0.42976
220 | 8.8 | 6 | 14.8 | 393.1478 | 91.4674 | 476.264 | 62.654 | 116.8818 | 399.8364 | 709.1336 | 2249.3849 | 0.42602
230 | 9.2 | 6 | 15.2 | 403.7734 | 93.9395 | 489.136 | 64.3473 | 122.1946 | 418.0107 | 741.3669 | 2332.7685 | 0.4226
240 | 9.6 | 6 | 15.6 | 414.399 | 96.4116 | 502.008 | 66.0407 | 127.5074 | 436.1851 | 773.6003 | 2416.152 | 0.41947
250 | 10 | 6 | 16 | 425.0246 | 98.8837 | 514.88 | 67.734 | 132.8202 | 454.3595 | 805.8336 | 2499.5356 | 0.41659
260 | 10.4 | 6 | 16.4 | 435.6503 | 101.3558 | 527.752 | 69.4274 | 138.133 | 472.5339 | 838.0669 | 2582.9192 | 0.41393
280 | 11.2 | 6 | 17.2 | 456.9015 | 106.3 | 553.496 | 72.8141 | 148.7586 | 508.8826 | 902.5336 | 2749.6864 | 0.40918
300 | 12 | 6 | 18 | 478.1527 | 111.2441 | 579.24 | 76.2008 | 159.3842 | 545.2314 | 967.0003 | 2916.4536 | 0.40506
320 | 12.8 | 6 | 18.8 | 499.404 | 116.1883 | 604.984 | 79.5875 | 170.0099 | 581.5802 | 1031.467 | 3083.2208 | 0.40146
340 | 13.6 | 6 | 19.6 | 520.6552 | 121.1325 | 630.728 | 82.9742 | 180.6355 | 617.9289 | 1095.9337 | 3249.988 | 0.39828
360 | 14.4 | 6 | 20.4 | 541.9064 | 126.0767 | 656.472 | 86.3609 | 191.2611 | 654.2777 | 1160.4004 | 3416.7551 | 0.39546
380 | 15.2 | 6 | 21.2 | 563.1576 | 131.0209 | 682.216 | 89.7476 | 201.8867 | 690.6264 | 1224.8671 | 3583.5223 | 0.39293
400 | 16 | 6 | 22 | 584.4089 | 135.9651 | 707.96 | 93.1343 | 212.5123 | 726.9752 | 1289.3338 | 3750.2895 | 0.39066
420 | 16.8 | 6 | 22.8 | 605.6601 | 140.9092 | 733.704 | 96.521 | 223.1379 | 763.324 | 1353.8004 | 3917.0567 | 0.3886
440 | 17.6 | 6 | 23.6 | 626.9113 | 145.8534 | 759.448 | 99.9077 | 233.7636 | 799.6727 | 1418.2671 | 4083.8239 | 0.38673
460 | 18.4 | 6 | 24.4 | 648.1626 | 150.7976 | 785.192 | 103.2944 | 244.3892 | 836.0215 | 1482.7338 | 4250.591 | 0.38502
480 | 19.2 | 6 | 25.2 | 669.4138 | 155.7418 | 810.936 | 106.6811 | 255.0148 | 872.3702 | 1547.2005 | 4417.3582 | 0.38345
500 | 20 | 6 | 26 | 690.665 | 160.686 | 836.68 | 110.0678 | 265.6404 | 908.719 | 1611.6672 | 4584.1254 | 0.38201
| 332.4 | 220.5 | 552.9 | 14795.0647 | 3395.6861 | 17792.322 | 2340.6336 | 4431.5792 | 14739.5068 | 26632.6173 | 84127.4097 | 27.4224
| 332.4 | 220.5 | 552.9 | 7260.3241 | 1411.7297 | 1774.2561 | 595.0586 | 2190.9101 | 5395.1687 | 11251.9405 | 29879.3878 | 6.9764

## Equipos
PROVINCIA DE SALTA - INSTITUTO PROVINCIAL DE DESARROLLO URBANO Y VIVIENDA
Análisis Costo de Equipos
[15 empty] | Mes: | ENE/11
Código | Denominación de Equipos | Valor de equipo | Vida útil | Potencia HP | $ comb. | Interés | Cantidad Personal |  | Costo fijo |  | Costo de Funcionamiento |  |  |  |  | Valor horario |  | Tabla con vida útil de equipos (en horas) Chandías pag. 412
[7 empty] | Oficial espec | Ayudante | Amort | Intereses | Patente y seguros | Combustible | Lubricantes | Reparaciones | Mano de Obra |  |  | Descripción | Vida útil
|  | $ | hr | HP | $ | % | h | h | $/h | $/h | $/h | $/h | $/h | $/h | $/h | $/h |  |  | h
eq.007 | Retroexcavadora 87 H.P. | 431575.5859 | 10000 | 87 | 2.836 | 12.2% | 29.15 | 21.02 | 21.5788 | 15.7957 | 4.3158 | 37.0098 | 11.1029 | 12.9473 | 50.17 | 152.9202 | 68.9518 | Automóviles | 10000
eq.009 | Motoniveladora 180 H.P. | 652258.3414 | 10000 | 180 | 2.836 | 12.2% | 29.15 | 21.02 | 32.6129 | 23.8727 | 6.5226 | 76.572 | 22.9716 | 19.5678 | 50.17 | 232.2895 | 65.0745 | Bombas | 12000
eq.011 | Camión volcador 140 H.P. | 567743.753 | 10000 | 140 | 2.836 | 12.2% | 29.15 | 21.02 | 28.3872 | 20.7794 | 5.6774 | 59.556 | 17.8668 | 17.0323 | 50.17 | 199.4692 | 110.6743 | Calderas | 16000
eq.013 | Pala cargadora 140 H.P. | 653718.0474 | 10000 | 140 | 2.836 | 12.2% | 29.15 |  | 32.6859 | 23.9261 | 6.5372 | 59.556 | 17.8668 | 19.6115 | 29.15 | 189.3335 | 96.264 | Camiones | 10000
eq.015 | Rodillo neumático autopropulsado 70 HP | 404621.1695 | 10000 | 70 | 2.836 | 12.2% | 29.15 |  | 20.2311 | 14.8091 | 4.0462 | 29.778 | 8.9334 | 12.1386 | 29.15 | 119.0864 | 58.2463 | Cintas transportadoras | 12000
eq.017 | Vibrocompactador autopropulsado 120 HP | 546755.6422 | 10000 | 120 | 2.836 | 12.2% | 29.15 |  | 27.3378 | 20.0113 | 5.4676 | 51.048 | 15.3144 | 16.4027 | 29.15 | 164.7317 | 90.9038 | Compresores | 12000
eq.019 | Camión mixer 5 m3 240 H.P. | 685002.8241 | 10000 | 240 | 2.836 | 12.2% | 29.15 | 21.02 | 34.2501 | 25.0711 | 6.85 | 102.096 | 30.6288 | 20.5501 | 50.17 | 269.6162 | 106.4514 | Decauville (vías, locomotoras, furgones) | 16000
eq.024 | Topadora D-7 200 H.P. | 906726.7838 | 10000 | 200 | 2.836 | 12.2% | 29.15 |  | 45.3363 | 33.1862 | 9.0673 | 85.08 | 25.524 | 27.2018 | 29.15 | 254.5456 | 41.7111 | Excavadoras | 14000
eq.090 | Grúa hidráulica Hidrogrubert N 10000 - Tm | 81052.6316 | 10000 | 200 | 2.836 | 12.2% | 29.15 |  | 4.0526 | 2.9665 | 0.81052 | 85.08 | 25.524 | 2.4316 | 29.15 | 150.0153 | 145.2231 | Gruas y guinches | 16000
eq.104 | Excavadora s/oruga 90 HP 0,74m3 c/zap 700mm CAT 312 CL | 751548.8 | 10000 | 90 | 2.836 | 12.2% | 29.15 | 21.02 | 37.5774 | 27.5067 | 7.5155 | 38.286 | 11.4858 | 22.5465 | 50.17 | 195.0879 | 57.5843 | Martinetes para hinca | 16000
eq.021 | Planta eleboradora de hormigón | 285188.3595 | 10000 | 60 | 2.836 | 12.2% | 29.15 |  | 14.2594 | 10.4379 | 2.8519 | 25.524 | 7.6572 | 8.5557 | 29.15 | 98.436 |  | Grupos electrógenos | 10000
eq.024b | Topadrora D7 | 1974814.4 | 10000 | 240 | 2.836 | 12.2% | 29.15 |  | 98.7407 | 72.2782 | 19.7481 | 102.096 | 30.6288 | 59.2444 | 29.15 | 411.8863 |  | Herramientas eléctricas | 8000
[18 empty] | Equipo de taller | 20000
[18 empty] | Equipo de perforaciones para conexiones | 20000
[18 empty] | Equipo de luz | 14000
[18 empty] | Equipo de soldadura | 16000
[18 empty] | Hormigoneras | 14000
[18 empty] | Moldes metálicos | 10000
[18 empty] | Motores a nafta | 12000
[18 empty] | Motores diesel | 16000
[18 empty] | Motores eléctricos | 20000
[18 empty] | Motoniveladoras | 10000
[18 empty] | Palas de arrastre p/tractores | 12000
[18 empty] | Planchas y tablestacas metálicas | 10000
[18 empty] | Tractores a oruga | 10000
[18 empty] | Tractores neumáticos | 10000
[18 empty] | Topadoras para tractor | 12000
[18 empty] | Zanjadoras | 12000

## Dolar
DÓLAR
2003-07-01 | Venta | 2003-08-01 | Venta | Set-03 | Venta | 2003-10-01 | Venta | 2003-11-01 | Venta
1 | 2.77 | 1 | 2.96 | 1 | 2.98 | 1 | 2.92 | 1
2 | 2.77 | 2 |  | 2 | 2.99 | 2 | 2.92 | 2
3 | 2.77 | 3 |  | 3 | 2.99 | 3 | 2.91 | 3 | 2.86
4 | 2.77 | 4 | 2.98 | 4 | 2.98 | 4 |  | 4 | 2.87
5 |  | 5 | 2.95 | 5 | 2.94 | 5 |  | 5 | 2.87
6 |  | 6 | 2.95 | 6 |  | 6 | 2.91 | 6 | 2.87
7 | 2.76 | 7 | 2.95 | 7 |  | 7 | 2.89 | 7 | 2.86
8 | 2.76 | 8 | 2.94 | 8 | 2.96 | 8 | 2.88 | 8
9 | 2.76 | 9 |  | 9 | 2.96 | 9 | 2.86 | 9
10 | 2.74 | 10 |  | 10 | 2.96 | 10 | 2.86 | 10 | 2.86
11 | 2.75 | 11 | 2.93 | 11 | 2.92 | 11 |  | 11 | 2.87
12 |  | 12 | 2.92 | 12 | 2.92 | 12 |  | 12 | 2.87
13 |  | 13 | 2.91 | 13 |  | 13 |  | 13 | 2.86
14 | 2.75 | 14 | 2.92 | 14 |  | 14 | 2.86 | 14 | 2.88
15 | 2.75 | 15 | 2.91 | 15 | 2.91 | 15 | 2.86 | 15
16 | 2.76 | 16 |  | 16 | 2.91 | 16 | 2.86 | 16
17 | 2.77 | 17 |  | 17 | 2.93 | 17 | 2.86 | 17 | 2.88
18 | 2.78 | 18 | 2.91 | 18 | 2.93 | 18 |  | 18 | 2.87
19 |  | 19 | 2.92 | 19 | 2.93 | 19 |  | 19 | 2.89
20 |  | 20 | 2.93 | 20 |  | 20 | 2.86 | 20 | 2.89
21 | 2.77 | 21 | 2.97 | 21 |  | 21 | 2.87 | 21 | 2.9
22 | 2.76 | 22 | 2.97 | 22 | 2.92 | 22 | 2.86 | 22
23 | 2.76 | 23 |  | 23 | 2.92 | 23 | 2.86 | 23
24 | 2.78 | 24 |  | 24 | 2.92 | 24 | 2.86 | 24 | 2.9
25 | 2.79 | 25 | 2.94 | 25 | 2.91 | 25 |  | 25 | 2.93
26 |  | 26 | 2.96 | 26 | 2.92 | 26 |  | 26 | 2.98
27 |  | 27 | 2.98 | 27 |  | 27 | 2.85 | 27 | 2.97
28 | 2.81 | 28 | 2.97 | 28 |  | 28 | 2.87 | 28 | 2.99
29 | 2.82 | 29 | 2.97 | 29 | 2.92 | 29 | 2.87 | 29
30 | 2.87 | 30 |  | 30 | 2.93 | 30 | 2.87 | 30
31 | 2.9 | 31 |  |  |  | 31 | 2.88 | 31
Promedio | 2.7791 | Promedio | 2.9448 | Promedio | 2.9386 | Promedio | 2.8745 | Promedio | 2.8935
Julio | Ago | Set | Oct | Nov
2.7791 | 2.9448 | 2.9386 | 2.8745 | 2.8935
| 1.0596 | 1.0574 | 1.0343 | 1.0412
|  |  | 1.0343 | 1.0412