## Resumen
PROVINCIA DE SALTA - I.P.D.U.V.
LISTADO DE FORMULAS
|  |  |  | Mes: | MAY/10
Nº | Código Fórmula | Rubro | Item | Unidad | Valor Fórmula
1 | 0.06.00.F | MOVIMIENTO DE TIERRA | excavación de zanja a mano | m3 | 68.6404
2 | 0.06.01.F | MOVIMIENTO DE TIERRA | excavación de sotanos a mano | m3 | 87.0028
3 | 0.06.02.F | MOVIMIENTO DE TIERRA | excavación de pozos estr. a mano | m3 | 145.1504
4 | 0.06.03.F | MOVIMIENTO DE TIERRA | exc. mano y retiro de suelos (500m) | m3 | 90.9068
5 | 0.06.04.F | MOVIMIENTO DE TIERRA | desm.y terrapl.a mano y máqu. | m3 | 49.8992
6 | 0.06.06.F | MOVIMIENTO DE TIERRA | replanteo y compact. a mano | m3 | 50.903
7 | 0.06.07.F | MOVIMIENTO DE TIERRA | excav. a máq. p/obras de saneamientos | m3 | 8.8326
8 | 0.06.08.F | MOVIMIENTO DE TIERRA | relleno a máq. p/obras de saneamientos | m3 | 2.6528
9 | 0.09.01.F | FUNDACIONES | Hº de limpieza - e= 5 cm | m2 | 16.7293
10 | 0.09.02.F | FUNDACIONES | hºaº bases aisladas | m3 | 884.0897
11 | 0.09.03.F | FUNDACIONES | hºaº vigas de fundación | m3 | 1130.7015
12 | 0.09.04.F | FUNDACIONES | hºaº platea de fundación | m3 | 1006.3659
13 | 0.12.00.F | ESTRUCTURA RESISTENTE | estr. de Hº Aº | m3 | 1838.5365
14 | 0.12.01.F | ESTRUCTURA RESISTENTE | estr. de Hº Aº columna resist. | m3 | 1744.1843
15 | 0.12.02.F | ESTRUCTURA RESISTENTE | estr. de Hº Aº vigas resist. | m3 | 1656.9733
16 | 0.12.03.F | ESTRUCTURA RESISTENTE | estr. de Hº Aº vigas y columnas. encad . | m3 | 1791.9613
17 | 0.12.04.F | ESTRUCTURA RESISTENTE | estr. de Hº Aº losa maciza e=10 cm | m3 | 1321.0035
18 | 0.12.05.F | ESTRUCTURA RESISTENTE | estr. de Hº Aº losa cerám. aliv.c/viguetas | m2 | 194.6549
19 | 0.12.06.F | ESTRUCTURA RESISTENTE | Hº Aº losa maciza c/encofr. Metálic | m3 | 1235.955
20 | 0.12.07.F | ESTRUCTURA RESISTENTE | estr. de Hº Aº losa maciza e=15 cm Hº visto | m3 | 1542.7421
21 | 0.12.08.F | ESTRUCTURA RESISTENTE | estr. de Hº Aº vigas resist. Hº visto | m3 | 1734.7498
22 | 0.12.09.F | ESTRUCTURA RESISTENTE | estr. de Hº Aº columna resist. Hº visto | m3 | 2044.6505
23 | 0.18.00.F | CERRAMIENTO EXTER. E INTERIORES | mamposter. de ladr. común 0.15 | m2 | 75.8542
24 | 0.18.01.F | CERRAMIENTO EXTER. E INTERIORES | mamposter. de ladr. común 0.30 | m3 | 534.2646
25 | 0.18.02.F | CERRAMIENTO EXTER. E INTERIORES | mamposter. de ladr. común a la vista | m3 | 585.301
26 | 0.18.15.F | CERRAMIENTO EXTER. E INTERIORES | mamp. de ladr. Cer. 8 x 18 x 30 | m2 | 45.6661
27 | 0.18.16.F | CERRAMIENTO EXTER. E INTERIORES | mamp. de ladr. Cer. 12 x 18 x 30 | m2 | 56.6002
28 | 0.18.17.F | CERRAMIENTO EXTER. E INTERIORES | mamp. de ladr. Cer. 18 x 18 x 30 | m2 | 68.364
29 | 0.18.18.F | CERRAMIENTO EXTER. E INTERIORES | mamp. de ladr. Cerr. Portante | m2 | 69.0438
30 | 0.18.25.F | CERRAMIENTO EXTER. E INTERIORES | muro bloque de Hº 19 x19 x 40 | m2 | 73.5304
31 | 0.18.26.F | CERRAMIENTO EXTER. E INTERIORES | mamp. de ladr. común visto c/armad. p/Escuela | m3 | 647.6672
32 | 0.18.27.F | CERRAMIENTO EXTER. E INTERIORES | mamp. de ladr. común visto c/armad y junta dilat | m3 | 653.8206
33 | 0.21.00.F | AISLACIONES | capa aislad.de concreto e hidr. | m2 | 23.7117
34 | 0.24.00.F | REVOQUES | exteriores a la cal | m2 | 56.7763
35 | 0.24.50.F | REVOQUES | grueso y fino a la cal inter. | m2 | 31.3788
36 | 0.24.51.F | REVOQUES | grueso reforz.b/revestimiento | m2 | 29.2113
37 | 0.24.70.F | REVOQUES | interior de yeso s/mamp. | m2 | 50.595
38 | 0.27.00.A | SOLADOS | contrapisos de cascote | m2 | 28.9392
39 | 0.27.10.A | SOLADOS | contrapisos sobre losa e=5cm | m2 | 13.9054
40 | 0.27.20.A | SOLADOS | mosaico granít. pulido en obra | m2 | 112.3307
41 | 0.27.25.A | SOLADOS | mosaico calcareo | m2 | 78.5854
42 | 0.27.30.A | SOLADOS | piso y zóc.cerám. esmaltado | m2 | 64.8185
43 | 0.27.31.A | SOLADOS | piso y zóc.cerám. incl. carpeta | m2 | 52.1042
44 | 0.27.40.A | SOLADOS | cemento alisado term. a la llana | m2 | 35.9366
45 | 0.27.40.F | SOLADOS | hºsº fratazado e=10 cm | m2 | 44.55
46 | 0.27.41.F | SOLADOS | hºaº fratazado e=15 cm | m2 | 72.9146
47 | 0.30.00.A | TECHOS | inclinado teja - estruct. madera | m2 | 214.2326
48 | 0.30.01.A | TECHOS | tejas s/losa incl. Aislac. | m2 | 84.1644
49 | 0.30.15.A | TECHOS | inclinado Fº Cº s/estruct. metal. | m2 | 151.6648
50 | 0.30.30.A | TECHOS | inclinado Hº Gº s/estruct. metal. | m2 | 134.6689
51 | 0.30.31.A | TECHOS | inclinado Hº Gº s/estruct. madera | m2 | 126.3872
52 | 0.30.45.A | TECHOS | plano c/aislación s/losa | m2 | 650.0279
53 | 0.30.60.A | TECHOS | losa aliv. vigueta cerámica | m2 | 196.2476
54 | 0.30.61.A | TECHOS | inclinado Policarb. s/estruct. metal. | m2 | 137.7183
55 | 0.33.00.A | CIELORRASOS | suspendido a la cal | m2 | 102.8854
56 | 0.33.05.A | CIELORRASOS | suspendido de yeso | m2 | 120.447
57 | 0.33.10.A | CIELORRASOS | suspendido de madera machimbrada | m2 | 101.1946
58 | 0.33.15.A | CIELORRASOS | suspendido tablero de yeso | m2 | 105.5416
59 | 0.33.30.A | CIELORRASOS | aplicado grueso y fino a la cal | m2 | 46.2144
60 | 0.33.35.A | CIELORRASOS | aplicado de yeso | m2 | 64.0838
61 | 0.33.36.F | CIELORRASOS | suspendido termoacustico | m2 | 96.678
62 | 0.36.30.A | REVESTIMIENTOS | exterior proyectable | m2 | 14.2468
63 | 0.36.40.A | REVESTIMIENTOS | azulejos | m2 | 63.077
64 | 0.39.00.A | CARPINTERIA | metal. y madera viv. unifamiliar | gl | 9581.6663
65 | 0.39.01.F | CARPINTERIA | metalica viv. unifamiliar | gl | 7263.697
66 | 0.39.02.F | CARPINTERIA | madera viv. unifamiliar | gl | 2264.0723
67 | 0.39.03.F | CARPINTERIA | madera viv. Unifamiliar incl equipam. | gl | 2482.6723
68 | 0.39.04.F | CARPINTERIA | metalica por edificio | gl | 98463.8691
69 | 0.39.05.F | CARPINTERIA | madera por edificio | gl | 18951.6051
70 | 0.48.00.F | INSTALACION AGUA CALIENTE Y FRIA | conexión agua p/vivienda unifam. | gl | 747.1093
71 | 0.48.01.F | INSTALACION AGUA CALIENTE Y FRIA | vivienda unifamiliar sin conex. | gl | 1488.4945
72 | 0.48.02.F | INSTALACION AGUA CALIENTE Y FRIA | vivienda unifamiliar c/conexión | gl | 2235.6038
73 | 0.48.20.A | INSTALACION AGUA CALIENTE Y FRIA | vivienda colectiva s/conexión | gl | 7945.3568
74 | 0.54.00.F | ARTEFACTOS SANITARIOS Y GRIFERIA | artefactos sanit.y grifer. Viv. Unifam. | gl | 2334.7273
75 | 0.54.01.F | ARTEFACTOS SANITARIOS Y GRIFERIA | artefactos sanit.y grifer. Viv. Colectiva | gl | 15666.3178
76 | 0.57.00.F | DESAGUES CLOACALES Y PLUVIALES | PVC vivienda indiv. S/ conexión a red | gl | 2756.6265
77 | 0.57.01.F | DESAGUES CLOACALES Y PLUVIALES | PVC viv. Unifam. C/conexión a red | gl | 3487.9633
78 | 0.57.02.F | DESAGUES CLOACALES Y PLUVIALES | PVC viv. Unifam. Conexión a red | gl | 731.3368
79 | 0.57.03.F | DESAGUES CLOACALES Y PLUVIALES | pozo absorb y camara sep. Viv. unifam. | gl | 4120.3094
80 | 0.57.04.F | DESAGUES CLOACALES Y PLUVIALES | PVC vivienda Colectiva. s/ conexión a red | gl | 9767.9159
81 | 0.60.30.A | INSTALACION DE GAS | Epoxi viv. Unifamiliar p/gas env. | gl | 1984.729
82 | 0.60.30.F | INSTALACION DE GAS | Epoxi viv. Unifamiliar a red | gl | 2301.4668
83 | 0.60.31.F | INSTALACION DE GAS | Epoxi viv. Unifamiliar a red c/artefactos | gl | 4583.117
84 | 0.60.40.A | INSTALACION DE GAS | HºNº vivienda colectiva | gl | 30568.1399
85 | 0.61.00.A | ARTEFACTOS DE GAS | Artefactos de gas y acces. | gl | 2273.8422
86 | 0.63.00.A | INSTALACION ELECTRICA | Viv. unifamiliar 3 dorm. | gl | 2699.5361
87 | 0.63.20.A | INSTALACION ELECTRICA | Vivienda colectiva completa | gl | 48388.3861
88 | 0.63.20.F | INSTALACION ELECTRICA | Viv. Unifamiliar c/acomet. a pilar | gl | 2769.8998
89 | 0.72.00.A | PINTURA | pintura al látex | m2 | 18.8233
90 | 0.72.20.A | PINTURA | pintura a la cal | m2 | 5.9174
91 | 0.72.30.A | PINTURA | pintura al agua | m2 | 6.219
92 | 0.72.40.A | PINTURA | en carpintería metál.y de madera | m2 | 24.8201
93 | 0.72.41.F | PINTURA | en carpintería de madera | m2 | 14.8667
94 | 0.72.42.F | PINTURA | en carpintería metálica | m2 | 20.7363
95 | 0.72.50.F | PINTURA | pintura p/ladrillo visto | m2 | 22.8144
96 | 0.78.00.A | VIDRIOS | vidrios dobles transparentes | m2 | 65.8598
97 | 0.99.01.F | VARIOS | cercos alambrado 4 hilos galvan. | m | 11.8271
98 | 0.99.02.F | VARIOS | cercos mojón divisorio | u | 88.9045
99 | 0.99.03.F | VARIOS | cerco olímpico alambre romboidal | m | 126.4009
100 | 0.99.04.F | VARIOS | mesada de gran. reconst. c/bacha y pileta lavar | gl | 448.5364
101 | 0.99.05.F | VARIOS | forestacion | gl | 40.1346
102 | 0.99.06.F | VARIOS | pergolas | gl | 725.142
103 | 0.99.07.F | VARIOS | limpieza final de obra | m2 | 3.351
104 | 0.99.08.F | VARIOS | documentacion técnica | u | 2319.472
105 | 0.99.09.F | VARIOS | hormigón simple 350 kg | m3 | 316.4212
106 | 0.99.10.F | VARIOS | Instalación contra incendios edificios | gl | 915.736
107 | 0.99.11.F | VARIOS | mesada de granito natural c/bacha | gl | 741.148
108 | 1.10.00.F | REDES DE AGUA | PEAD c/conexión hasta kit med | m | 110.1089
109 | 1.10.01.F | REDES DE AGUA | PEAD s/conexión | m | 101.5136
110 | 1.10.02.F | REDES DE AGUA | Comando y Equipo Bombeo | gl | 35360.502
111 | 1.20.00.F | REDES DE CLOACA | de PVC c/conexión | m | 209.3271
112 | 1.20.01.F | REDES DE CLOACA | de PVC s/conexión | m | 180.2889
113 | 1.40.01.F | RED DE GAS | PEAD varios Ø MM | m | 70.322
114 | 1.60.01.F | S.E.T.A. | construcción de SETA 315 Kva. | u | 74883.4409 | 14992.864
115 | 1.60.02.F | RED DE MEDIA TENSION | tendido de Red Media Tensión | gl | 15527.6467 | 2120.642
116 | 1.60.03.F | RED DE BAJA TENSION | tendido baja tension | gl | 9652.3505 | 1398.308
117 | 1.60.04.F | ALUMBRADO PUBLICO | alumbrado público p/barrios | gl | 13335.0769 | 2906.569
118 | 1.80.01.A | RED VIAL | cordón cuneta de HºAº | m | 64.6586
119 | 1.80.01.F | RED VIAL | pavimento articulado c/subbase | m2 | 91.5366
120 | 1.80.02.F | RED VIAL | pavimento de hormigón e= 0.15 | m2 | 75.5598
121 | 1.80.03.F | RED VIAL | enripiado e=10 cm | m2 | 23.282

## IN-05-10
PROVINCIA DE SALTA - SUBPROGRAMA CONTRATISTAS DE OBRAS PUBLICAS
NO ENCUENTRO EN LA LISTA DE PRECIOS
|  | MES: sept-04 | MAY/10
sombreado p/completar p/parte de registro
CODIGO | DESCRIPCION | u | PROMEDIO | PRECIO 1 | PRECIO 2 | [5 empty] | cant.Insum | Coeficiente
ac.002 | alambre de puas x 500 m. | rollo | 228.843 | 107.619 |  |  | promet (hierronort - iva) (himeco -iva) |  |  |  | 3 | #REF!
ac.015 | hierro mejorado de 10 mm. | kg | 4.1892 | 1.831 | [6 empty] | 3 | #REF!
ac.016 | acero en barras 10 mm | tn | 4189.2 | 1831.067 | [6 empty] | 3 | #REF!
ac.030 | malla Sima R92 | kg | 5.3261 | 2.353 | [6 empty] | 3 | #REF!
ac.034 | metal desplegado 0.75mx2.00m. | u | 8.8044 | 4.118 | [6 empty] | 3 | #REF!
ac.040 | malla Sima Q92 | kg | 4.5331 | 2.235 | [6 empty] | 3 | #REF!
ac.050 | clavos P.P. 2" | kg | 5.876 | 2.86 | [6 empty] | 3 | #REF!
ac.051 | clavos P.P. 2 1/2" | kg | 5.6198 | 2.738 | [6 empty] | 3 | #REF!
ac.060 | alambre romboidal 150x50x14 | m | 12.624 | 5.975 |  |  | 5047 |  |  |  | 3 | #REF!
ac.061 | alambre negro Nº16 | kg | 5.6226 | 2.747 |  |  | -12 |  |  |  | 3 | #REF!
ac.070 | alambre galvaniz. 16/14 | m | 0.3199 | 0.146 |  |  | -50 |  |  |  | 3 | #REF!
ac.071 | alambre galvaniz. 17/15 | ml | 0.357 | 0.162 |  |  | -5 |  |  |  | 3 | #REF!
ac.080 | hierro planchuela 1/2"x1/8" | m | 2.0032 | 0.996 |  |  | 23 |  |  |  | 3 | #REF!
ac.081 | hierro planchuela 5/8"x1/8" | m | 2.3503 | 1.1157 |  |  | 22 |  |  |  |  | #REF!
ac.089 | gancho "J" p/chapa galvanizada de 0,50 | u | 0.3085 | 0.149 | [7 empty] | #REF!
ac.090 | gancho p/alambre tejido 3/8"x200 mm | u | 1.9834 | 0.793 | [6 empty] | 3 | #REF!
ac.091 | torniquetas Nº7 aerea | u | 5.5372 | 2.659 |  |  | 5722 |  |  |  | 3 | #REF!
ac.093 | acero p/pretens. Ø 7 mm | tn | 7268.2259 | 3740.6612 |  |  | promet |  |  |  | 1 | #REF!
ac.116 | Caño estructural 25x25x1,6 x 6 m | m | 7.2539
ac.117 | Caño estructural redondo 2"x1,2 x 6 m | m | 9.0234
ad.001 | antisol normalizado | l | 4.2927 | 1.537 |  |  | binda procem |  |  |  | 2 | #REF!
ad.002 | acelerante de fragüe | l | 2.8148 | 1.139 | [6 empty] | 2 | #REF!
ai.001 | membrana geotextil (150gr/m2) | m2 | 0 | 2.5189 | [6 empty] | 1 | #REF!
ai.002 | membrana s/aluminio 4 mm espesor | m2 | 8.2571 | 3.58 | [6 empty] | 1 | #REF!
ai.003 | esmalte asfáltico (asfalto líquido en tacho de 4 litros) | l | 10.6012 | 3.683 |  |  |  | 17454.6 |  |  | 1 | #REF!
ai.004 | hidrófugo | l | 3.0679 | 0.689 |  |  |  | 9203.98 | 8250.62 |  | 2 | #REF!
ai.005b | membrana b/tejas c/aislac. térmica TBA5 | m2 | 9.4265 | 7.594 |  |  |  | 1.8964 |  |  | 1 | #REF!
ai.006 | membrana c/aluminio 4 mm espesor | m2 | 9.7867 | 3.6074 | [6 empty] | 1 | #REF!
ai.007 | asfalto plástico p/juntas de pavimento | kg | 4.58 | 2.177 | [6 empty] | 2 | #REF!
ai.009 | plástico 100 micrones | m2 | 1.4233 |  |  | 0.63889 | far plast |  | plastico 1,80x1,00m |  | 1 | #REF!
ai.010 | masilla | kg | 4 | 1.389 | [7 empty] | #REF!
ai.012 | pintura asfáltica base acuosa | l | 3.0762 | 1.772 | [6 empty] | 2 | #REF!
ai.014 | poliestireno expandido 20 mm | m2 | 5.4545 |  |  | 3.3 | saltapor |  |  |  | 1 | #REF!
ai.016 | placa spanacustic c/fibra vidrio 25 mm (1,22 x 0,61m) | u | 22.9339 |  |  | 13.4372 | 0.73508 |  |  |  | 1 | #REF!
ai.017 | microesfera de vidrio | kg | 4.0496 |  |  | 2.4793 | Cleanosol |  |  |  | 1 | #REF!
ar.001 | arena gruesa | m3 | 51 | 17 |  |  | valdez - el vallenar-moyano |  |  |  | 2 | #REF!
ar.002 | material de subbase tamaño máx=2"- vial | m3 | 43 | 12.5 | [6 empty] | 2 | #REF!
ar.003 | ripio zarandeado 1/3 | m3 | 45.5 | 14.25 | [6 empty] | 2 | #REF!
ar.004 | ripiosa | m3 | 48 | 15.75 | [6 empty] | 2 | #REF!
ar.005 | enlame | m3 | 42.5 | 12.75 | [6 empty] | 2 | #REF!
ar.006 | arena mediana | m3 | 51 | 17 | [6 empty] | 2 | #REF!
ar.007 | arido p/base max 1 1/2"- vial | m3 | 43.33 | 14.17 | [6 empty] | 1 | #REF!
ar.008 | material de subbase tamaño máx=11/2"-vial | m3 | 41.7767 | 13.057 | [6 empty] | 3 | #REF!
ar.009 | arido grueso lavado1 : 5 | m3 | 40 |  |  | 12.5 |  |  |  |  | 1 | #REF!
ar.009 | ripio lavado 1/5" | m3 | 40 | 14.17 | [7 empty] | #REF!
ar.010 | piedra bola | m3 | 44.4086 | 16.667 | [6 empty] | 3 | #REF!
az.001 | azulejo 15x15 blanco | m2 | 25.1 | 9.106 |  |  | milagro - barugel |  |  |  | 2 | #REF!
bl.002 | bloque de H° de 19 x 19 x 39 | u | 2.5295 | 1.149 |  |  | milagro - sansone |  |  |  | 2 | #REF!
bl.003 | viguetas pretensadas 3.90 m. | m | 12.3903 | 6.351 |  |  | ceramica del norte |  |  |  | 1 | #REF!
ca.001 | puerta tablero 0.90 x 2.00 cedro | u | 953.57 | 334.251 |  |  | hb (ex-plegamet) - estilo y diseño(ex-polimat) - misa |  |  |  | 3 | #REF!
ca.002 | placard c/ptas. placas incl. inter.c/ melamina | u | 0 |  |  | misa |  |  | elimino misa de los proveedores |  | 1 | #REF!
ca.003 | cerradura de seguridad | u | 39.843 | 14.165 | [6 empty] | 2 | #REF!
ca.008 | puerta placa 0,70 x 2,00 | u | 213.3519 | 93.331 | [6 empty] | 3 | #REF!
ca.013 | ventana 2 H. abrir c/mco.met. 1,20x1,10 | u | 1027.01 | 281.586 | [6 empty] | 2 | #REF!
ch.002 | chapa FºCº acanalada de 6 mm, de 1.10m.x 2.44m. | u | 71.9008 | 35.537 |  |  | sansone |  |  |  | 1 | #REF!
ch.004 | chapa de hierro N°16 DD de 1 x 2 m. | kg | 5.2742 | 2.148 |  |  | promet-hierronort-himeco |  | 2 |  | 3 | #REF!
ch.006 | chapa H°G° N°27, 3.05 x 1.10 m. | u | 78.8705 | 37.463 |  |  | 1097 | x10 |  |  | 3 | #REF!
ch.010 | chapa de hierro N°18 DD de 1 x 2 m. | kg | 5.3781 | 2.238 |  |  | 1818 |  |  |  | 3 | #REF!
ch.011 | caño estructural redondo 3" x 1,6 x 6mt. | m | 18.113 | 6.425 |  |  | -108 |  |  |  | 3 | #REF!
ch.012 | caño estructural 40x80x1,6x 6 m | u | 111.0991 | 37.276 | [7 empty] | #REF!
ch.013 | caño estructural 30x40x1,2x 6 m | u | 49.0881 | 19.749 | [7 empty] | #REF!
ch.020 | Perfil chapa galv. Solera de 35 mm x 2,60 m (para cielorraso) | u | 7.7273 | 3.63 | [6 empty] | 1 | #REF!
ch.021 | Perfil chapa galv. Solera de 70 mm x 2,60 m (para pared) | u | 10.5785 | 5.08 | [7 empty] | #REF!
el.009 | cable desnudo cobre 7x0,50 mm2 | u | 1.36 | 0.27 | [7 empty] | #REF!
el.010 | pilar de luz simple completo | u | 252 | 99.174 |  |  | 0.64463 |  |  |  | 1 | #REF!
el.020 | caja medidor 220V policarbonato EDESA | u | 36.22 | 25.564 |  |  | feltrin - oiel - RD electr |  |  |  | 3 | #REF!
el.022 | cable cobre desnudo 7 x 0,85 mm2 | m | 2.5124 | [8 empty] | #REF!
el.023 | cable cobre aislado 1 x 2.5 mm2. | m | 1.56 | 0.552 |  |  | *(RD en Agosto cotizò con IVA) |  |  |  | 3 | #REF!
el.024 | CABLE 2*4 SUBTERRANEO | m | 7.96 | 2.807 | [7 empty] | #REF!
el.027 | CABLE 1*1.5 $*MT............... | u | 0.89 | 0.426 | [7 empty] | #REF!
el.057 | caja octogonal chica ch.20 | u | 1.94 | 0.83 | [7 empty] | #REF!
el.058 | conector hierro 3/4" | u | 0.89 | 0.39 | [7 empty] | #REF!
el.059 | caja octogonal grande ch.20 | u | 3.62 | 1.3 | [7 empty] | #REF!
el.060 | caja rectangular 10 x 5 x 4.5 | u | 1.96 | 0.798 | [6 empty] | 3 | #REF!
el.072 | caño semipesado 5/8" x 3 m. | u | 14.15 | 5.395 | [6 empty] | 3 | #REF!
el.073 | caño semipesado 3/4" x 3 m. | u | 15.93 | 6.46 | [7 empty] | #REF!
el.100 | interruptor termomagnético DIN 1x10 A | u | 9.1 | 4.059 | [6 empty] | 3 | #REF!
el.108 | llave 1 punto y toma 10 A | u | 10.77 | 2.363 | [6 empty] | 3 | #REF!
el.149 | gabinete completo p/ 12 medidores | u | 14000 | 2892.562 | [6 empty] | 2 | #REF!
el.151 | JABALINA SIMPLE 5/8*1000 FACBSA (R.D) | u | 21.99 |  | 12.521 | [6 empty] | #REF!
el.152 | CANO BAJADA MONOF.2BOCA 1.1/4*3 COMPLETO | u | 141.88 |  | 14.5157 | [6 empty] | #REF!
el.153 | CAJA TABLERO DE 16 X 21 CM. | u | 0 |  | 10.9537 | [6 empty] | #REF!
el.157 | CABLE COBRE DESNUDO 1,37 mm 7*0,50.$*MT. | u | 0 |  | 0.27 | [6 empty] | #REF!
el.158 | CABLE COBRE DESNUDO 3,5mm 7*0,80.$*MT. | u | 0 |  | 0.63 | [6 empty] | #REF!
el.159 | FLORON PLAST REDO BCO. | u | 0.8 |  | 0.36612 | [6 empty] | #REF!
el.160 | MODULO PULSADOR UNIP.C/CAMP.RODA BCO | u | 87.462 |  | 2.6529 | [6 empty] | #REF!
el.161 | LLAVE 1 PTO.EXT.LUMIN.MIG.1787 PLASNAVI | u | 0 |  | 4.5537 | [6 empty] | #REF!
el.162 | LLAVE 2 PTOS.EXT.LUMIN.MIG.1788 PLASNAVI | u | 0 |  | 5.5868 | [6 empty] | #REF!
el.163 | LLAVE 1 TOM.EXT.LUMIN.MIG.1792 PLASNAVI | u | 0 |  | 4.6967 | [6 empty] | #REF!
el.164 | ROSETA DE MADERA REDONDA 10 CM | u | 0.76 |  | 0.32231 | [6 empty] | #REF!
el.165 | PORTALAMPARA BAK.3 PZ.NEGRO 515 | u | 1.49 |  | 0.62397 | [6 empty] | #REF!
el.166 | RECEPTACULO CURVO NEG BAK.584 | u | 2.07 |  | 0.89174 | [6 empty] | #REF!
el.167 | CAÑO 3/4 SEMIPESADO X 3 MTS | u | 2.4818 |  | 6.46 | [6 empty] | #REF!
el.168 | CONECTORES HIERRO DE 5/8" | u | 0.9 |  | 0.28 | [6 empty] | #REF!
el169 | CONECTORES HIERRO DE 3/4" | u | 1.338 | 0.39 | [7 empty] | #REF!
el.170 | CAJA CUADRADAS 10*10 N°20 | u | 4.1 |  | 1.66 | [6 empty] | #REF!
el171 | CAJA OCTOGONALES GRANDES N°20 | u | 1.338 | 1.3 | [7 empty] | #REF!
el172 | CAJA OCTOGONALES CHICAS N°20 | u | 1.338 | 0.83 | [7 empty] | #REF!
el.175 | CABLE 1*1 $*MT................. | u | 1.338 |  | 0.325 | [6 empty] | #REF!
eq.001 | camión Ford 14000 Diesel | u | 243063.75 | 72479.3359 |  |  | precio registro |  |  |  | 1 | #REF!
eq.001' | camión Ford 14000 Diesel | h | 0 | 0 | [5 empty] | 72396.6942 |  | #REF!
eq.002 | equipo volquete BACO 7 m3 | u | 39217.4 | 12231.4053 |  |  | precio registro |  |  |  | 1 | #REF!
eq.003 | canasta 1 (camión volcador) | h | 195.2 | 72.429 | [7 empty] | #REF!
eq.004 | canasta 2 (mixer 5m3) | h | 262.81 | 105.05 | [6 empty] | 1 | #REF!
eq.005 | canasta 3 (retroexcavadora 87 HP) | h | 149.93 | 63.716 | [6 empty] | 1 | #REF!
eq.006 | gasoil | l | 2.836 | 1.216 |  |  | precio registro |  |  |  | 1 | #REF!
eq.007 | retroexcavadora 87 H.P. | u | 424903.74 | 255078.03 | [6 empty] | 1 | #REF!
eq.008 | retroexcavadora 87 H.P. | h | 149.93 | 63.716 | [7 empty] | #REF!
eq.009 | motoniveladora 180 H.P. | u | 642174.9 | 413569.64 | [6 empty] | 1 | #REF!
eq.010 | motoniveladora | h | 228.86 | 105.834 | [7 empty] | #REF!
eq.011 | camión volcador 140 H.P. | u | 550971.06 | 212400 |  |  |  | "camion regador 140 hp" estaria formado por camion volcador con equipo regador |  |  | 1 | #REF!
eq.012 | camión volcador 140 H.P. | h | 195.2 | 72.429 | [7 empty] | #REF!
eq.013 | pala cargadora 140 H.P. | u | 643612.04 | 379549.53 | [6 empty] | 1 | #REF!
eq.014 | pala cargadora 140 H.P. | h | 186.7 | 92.042 | [7 empty] | #REF!
eq.015 | rodillo neumático autopropulsado 70 HP | u | 394488.12 | 236000 | [6 empty] | 1 | #REF!
eq.016 | rodillo neumático autopropulsado 70 HP | h | 116.45 | 57.27 |  |  |  | Importe |  |  |  | #REF!
eq.017 | vibrocompactador autopropulsado 120 HP | u | 536170.83 | 374650 | [6 empty] | 1 | #REF!
eq.018 | vibrocompactador autopropulsado 120 HP | h | 162.04 | 86.679 | [7 empty] | #REF!
eq.019 | camión mixer 5 m3 240 H.P. | u | 648206.25 | 295000 | [6 empty] | 1 | #REF!
eq.020 | mixer hormigón 5 m3 | h | 262.81 | 105.05 | [7 empty] | #REF!
eq.021 | planta elaboradora de hormigón 60 H.P. | u | 269868.78 | 177000 | [6 empty] | 1 | #REF!
eq.022 | planta eleboradora de hormigón | h | 95.15 | 43.075 | [7 empty] | #REF!
eq.024 | topadora D-7 200 H.P. | u | 973667.71 | 610060 | [6 empty] | 1 | #REF!
eq.025 | topadora D-7 200 H.P. | h | 261.67 | 135.452 | [7 empty] | #REF!
eq.026 | aserradora pavimento 8 H.P. | u | 10321.26 | 7871.6 | [6 empty] | 1 | #REF!
eq.027 | aserradora pavimento 8 H.P. | h | 0 | 0 | [7 empty] | #REF!
eq.028 | bomba a explosión 5 H. P. | u | 7408.97 | 6494.07 | [6 empty] | 1 | #REF!
eq.029 | bomba a explosión 5 H. P. | h | 0 | 0 | [7 empty] | #REF!
eq.030 | camión con acoplado 15m3 312 H.P. | u | 774982.76 | 531333 | [6 empty] | 1 | #REF!
eq.031 | camión con acoplado 15m3 312 H.P. | h | 0 | 0 | [7 empty] | #REF!
eq.040 | plancha vibradora a explosión 6 H.P. | u | 13195.28 | 9839.5 | [6 empty] | 1 | #REF!
eq.041 | plancha vibradora a explosión 6 H.P. | h | 0 | 0 | [7 empty] | #REF!
eq.044 | regla vibradora 8 H.P. | u | 21345.89 | 15743.2 | [6 empty] | 1 | #REF!
eq.046 | regla vibradora 8 H.P. | h | 0 | 0 | [7 empty] | #REF!
eq.048 | rodillo neumático de arrastre | u | 102904.92 | 90523.4 | [6 empty] | 1 | #REF!
eq.049 | rodillo neumático de arrastre | h | 0 | 0 | [7 empty] | #REF!
eq.050 | rodillo pata de cabra de arrastre | u | 67111.95 | 59037 | [6 empty] | 1 | #REF!
eq.051 | rodillo pata de cabra de arrastre | h | 0 | 0 | [7 empty] | #REF!
eq.052 | rodillo vibrador de arrastre 60 H.P. | u | 76060.15 | 66908.6 | [6 empty] | 1 | #REF!
eq.053 | rodillo vibrador de arrastre 60 H.P. | h | 0 | 0 | [7 empty] | #REF!
eq.054 | tanque acoplado 10000 litros | u | 30051.18 | 19679 | [6 empty] | 1 | #REF!
eq.055 | tanque acoplado 10000 litros | h | 0 | 0 |  |  |  | 5900 |  |  |  | #REF!
eq.058 | tractor engomado 100 H.P. | u | 111572.47 | 92491.3 | [6 empty] | 1 | #REF!
eq.059 | tractor engomado 100 H.P. | h | 0 | 0 | [7 empty] | #REF!
eq.060 | vibrador inmersión a nafta 4 H.P. | u | 12997.91 | 7871.6 | [6 empty] | 1 | #REF!
eq.061 | vibrador inmersión a nafta 4 H.P. | h | 0 | 0 |  |  |  | 856 |  |  |  | #REF!
eq.062 | martillo neumático | u | 8590 |  |  | 2891 | altobelli Martillo rompe pavimento + Juego de manguera y tres puntas |  |  |  | 1 | #REF!
eq.063 | martillo neumático | h | 0 | [8 empty] | #REF!
eq.064 | cortadora de hierro eléctrica tipo Simplex 32 | u | 0 |  |  | 9796.2062 | tekno bomba |  |  |  | 1 | #REF!
eq.065 | cortadora de hierro eléctrica | h | 0 | [8 empty] | #REF!
eq.066 | motocompresor tipo P185 WR | u | 70940.3 |  |  | 44250 | macrosa |  |  |  | 1 | #REF!
eq.067 | motocompresor | h | 0 | [8 empty] | #REF!
eq.068 | grupo electrógeno CAT (3306ATAAC) 250 KV Stan by | u | 0 |  |  | 63130 | macrosa |  |  |  | 1 | #REF!
eq.069 | grupo electrógeno CAT (3306ATAAC) 240 KV Stan by | h | 0 | [8 empty] | #REF!
eq.070 | equipo regador de agua cap. 6000 lt | u | 53686.14 |  |  | 28900 | fracchia |  |  |  | 1 | #REF!
eq.071 | equipo regador de agua cap. 6000 lt | h | 0 | [8 empty] | #REF!
eq.072 | equipo regador de asfalto cap 5000 lt | u | 106637.96 |  |  | 68500 | fracchia | se formaria c/camión volcador |  |  | 1 | #REF!
eq.073 | equipo regador de asfalto cap 5000 lt | h | 0 |  |  |  | fracchia |  |  |  |  | #REF!
eq.074 | barredora sopladora | u | 61219.87 |  |  | 39500 | fracchia |  |  |  | 1 | #REF!
eq.075 | barredora sopladora | h | 0 | [8 empty] | #REF!
eq.076 | Compactadora de Suelo Rodillo Liso 145 HP CS 533 D | u | 440416.02 |  |  | 237770 | macrosa | 2109588.8 | Para los meses anteriores se tomaba una aplanadora CAT 825G Serie II, el valor en uss era de 536.00 EXCESIVO |  |  | #REF!
eq.077 | aplanadora autopropulsado | h | 0 | [8 empty] | #REF!
eq.078 | camioneta pick up cabina simple | u | 78969.2308 |  |  | 45261.7 | isuzo motors |  |  |  | 1 | #REF!
eq.079 | camioneta | h | 0 | [8 empty] | #REF!
eq.080 | nafta super | l | 3.467 | 1.686 |  |  | precio registro |  |  |  | 1 | #REF!
eq.082 | rastra de disco DUMAIRE R-10(TATU) de 40 x 26" | u | 78833.0364 |  |  | 24761.31 | cornejo rovaletti |  |  |  | 1 | #REF!
eq.083 | rastra de disco | h | 0 | [8 empty] | #REF!
eq.084 | dobladora de hierro Trebol | u | 0 |  |  | 18053.5146 | tekno bomba |  |  |  | 1 | #REF!
eq.085 | dobladora de hierro Trebol | h | 0 | [8 empty] | #REF!
eq.086 | vibrador de placa Waker BPS | u | 19952.36 |  |  | 15499.1804 | tekno bomba |  |  | 350900 | 1 | #REF!
eq.087 | vibrador de placa Waker BPS | h | 0 | [6 empty] | precio ant.U$S |  | #REF!
eq.088 | planta de asfalto 80 Tn/h c/filtro de manga | u | 2760259.2551 |  |  | 1076027.8 | Covema cotizó e $ sin grupo electróg. |  | 138485.0588 | eq.113 grupo electrógeno CAT (3306ATAAC) 275 KVA Stanby Cotiza Macrosa |  | #REF!
eq.089 | planta de asfalto 80 Tn/h c/filtro de manga | h | 0 | [8 empty] | #REF!
eq.090 | Grúa hidráulica Hidrogrubert N 10000 - Tm | u | 81052.6316 |  |  | 49973 | Altobelli |  |  |  | 1 | #REF!
eq.100 | Grúa hidráulica Hidrogrubert N 10000 - Tm | h | 148.67 | 180.7407 | [7 empty] | #REF!
eq.102 | terminadora de asfalto CIBER SA 115 CR serie 135 | u | 974997.0712 |  |  | 481724 | Covema cotizó e $ |  |  |  | 1 | #REF!
eq.103 | terminadora de asfalto CIBER 115CR serie 135 | h | 0 | [8 empty] | #REF!
eq.104 | retroexcavadora s/oruga 140 HP 0,80m3 (CAT 320) | u | 715134.86 |  |  | 356950 | macrosa |  |  |  | 1 | #REF!
eq.105 | retroexcavadora s/oruga 140 HP 0,80m3 | h | 188.33 |  |  |  |  | #REF! |  |  |  | #REF!
eq.106 | camión M. Benz 1218-42 | u | 236183.7104 | 80542.99 | [7 empty] | #REF!
eq.107 | camión M. Benz 1620-45 | u | 269295.9276 | 118054.29 | [7 empty] | #REF!
eq.108 | cubierta 900x20 c/tacos | u | 1355.0964 | 554.55 | [7 empty] | #REF!
eq.109 | cubierta 1000x20 c/tacos | u | 1584.8485 | 692.56 | [7 empty] | #REF!
eq.110 | cubierta 1100x20 c/tacos | u | 1808.2645 | 762.81 | [7 empty] | #REF!
eq.111 | equipo acoplado p/camion 1218-42 | u | 35000 | 9504.13 | [7 empty] | #REF!
eq.112 | equipo acoplado p/camion 1620-45 | u | 35000 | 9504.13 | [7 empty] | #REF!
eq.200 | matafuegos 5 kg tipo ABC | u | 223.1405 |  |  | 63.6364 | matafuegos salta CON IVA |  |  |  | 1 | #REF!
fi.023 | tasa cartera general BNA | % | 18.85 | 0.1885 | [6 empty] | 1 | #REF!
fi.024 | cotización dólar promed. mensual | $ | 3.9358 | 2.95 |  |  | precio registro | 2.8605 |  |  | 1 | #REF!
fi.025 | tasa comerc. y financ. eq. Importado | % | 12.2 | 0.122 | [6 empty] | 1 | #REF!
fi.026 | derechos de aprobación C.Profes. | u | 120 | 120 |  |  | Consejo Profesional |  |  |  | 1 | #REF!
fi.027 | copia xerox de planos | m2 | 9.5 | 9.5 |  |  | copyshow |  |  |  | 1 | #REF!
fi.028 | seguro 1218-42($/año) | u | 4064.0409 | 1033.2 | [7 empty] | #REF!
fi.029 | seguro 1620-45($/año) | u | 4064.0409 | 1033.2 | [7 empty] | #REF!
fo.010 | árboles para forestación - fresno | u | 26.4463 | 15.17 |  |  | vivero san cayetano-vivero las margaritas |  |  |  | 1 | #REF!
fo.020 | mantillo | bolsa | 5.5165 | 2.2 | [6 empty] | 1 | #REF!
ga.005 | Pegamento p/polyguard 1 litro | u | 97.6984 | 47.13 | [7 empty] | #REF!
ga.008 | Sombrerete chapa aprobado de 100 c/tornillos | u | 25.7851 | 9.33 | [7 empty] | #REF!
ga.010 | caño de chapa galvanizada | m | 14.4174 | 6.2206 |  |  | galvitub |  |  |  | 1 | #REF!
ga.011 | componentes epoxi x 1/4lt. | u | 19.719 | 11.07 |  |  | Gas Service |  |  |  | 1 | #REF!
ga.020 | gabinete medidor gas | u | 112.429 | 60.69 | [6 empty] | 2 | #REF!
ga.113 | calefactor TB 3800 calorias | u | 768.2149 | 290.91 | [6 empty] | 1 | #REF!
ga.114 | calefón 14 litros blanco | u | 769.8199 | 317.6 | [6 empty] | 1 | #REF!
ga.116 | cocina 4 hornallas | u | 392.6882 | 267.44 | [6 empty] | 1 | #REF!
ga.126 | regulador y flexible p/gas natural | u | 66.58 | 37.0661 | [6 empty] | 1 | #REF!
ga.137 | llave p/gas cromada 1/2" | u | 24.4793 | 9.58 | [6 empty] | 1 | #REF!
ga.138 | llave p/gas cromada 3/4" | u | 34.6198 | 11.99 | [7 empty] | #REF!
ga.150 | caño extruído 19 mm | m | 21.9183 | 6.92 | [6 empty] | 1 | #REF!
ga.152 | Caño epoxi 13 mm | m | 10.3323 | 31.68 | [7 empty] | #REF!
ga.153 | caño epoxi 19 mm | m | 11.9951 | 5.15 | [6 empty] | 1 | #REF!
ga.156 | caño epoxi 25 mm | m | 17.7699 | 7.28 | [6 empty] | 1 | #REF!
ga.159 | codo epoxi 13 mm | u | 2.7315 | 1.35 | [7 empty] | #REF!
ga.160 | codo epoxi 19 mm | u | 3.6322 | 1.2397 | [6 empty] | 1 | #REF!
ga.161 | LLAVE PASO GAS BRONCE ½" | u | 6.4298 | 9.58 | [7 empty] | #REF!
ga.162 | LLAVE PASO GAS BRONCE 3/4" | u | 27.5124 | 11.99 | [7 empty] | #REF!
ga.164 | CAÑO EPOXI 13 MM | m | 12.3058 | 31.68 | [7 empty] | #REF!
ga.165 | CODOS HH 90° EPOXI 1/2" | u | 12.3058 | 1.35 | [7 empty] | #REF!
ga.166 | CODOS HH 90° EPOXI 3/4" | u | 3.8347 | 1.2397 | [7 empty] | #REF!
ga.167 | NIPLES EPOXI DE 10 CM. 3/4 73022 L.T | u | 2.4297 | 1.13 | [7 empty] | #REF!
ga.168 | TEES RED. EPOXI 3/4"*1/2" 73235 | u | 4.2727 | 1.85 | [7 empty] | #REF!
ga.169 | BUJES RED. EPOXI 3/4*1/2 73289 | u | 3.7686 | 0.61 | [7 empty] | #REF!
ga.170 | TAPON MACHO EPOXI DE 1/2 73340 L.T | u | 5.1198 | 0.51 | [7 empty] | #REF!
ga.171 | TAPON MACHO EPOXI DE 3/4 73342 L.T | u | 8.2479 | 0.76 | [7 empty] | #REF!
ga.172 | POLYGUARD 660 DE 0,05 X 10 MTS. | u | 20.3967 | 14.11 | [7 empty] | #REF!
ga.174 | SOMBRERETE CHAPA APROBADO DE 100 C/TORN. | u | 80.9339 | 9.26 | [7 empty] | #REF!
ga.180 | buje reduccion epoxi 3/4" x 1/2" | u | 1.7645 | 0.61 | [7 empty] | #REF!
ga.200 | tapon macho epoxi 3/4" | u | 2.1033 | 0.76 | [7 empty] | #REF!
ga.201 | tapon macho epoxi 1/2" | u | 1.4215 | 0.51 | [7 empty] | #REF!
la.001 | ladrillo común de 1ra.calidad | mil | 550 | 165.29 |  |  | precio El Milagro-Ruiz Ladrillo |  |  |  | 2 | #REF!
la.002 | ladrillo hueco 8T 12x18x30 | u | 1.339 | 0.64 |  |  | ceramica del norte |  |  |  | 1 | #REF!
la.006 | ladrillo hueco 6T 8x18x30 | u | 1.0197 | 0.48 |  |  | ceramica del norte |  |  |  | 1 | #REF!
la.008 | ladrillo hueco 9T 18x18x30 | u | 1.7922 | 0.84 |  |  | ceramica del norte |  |  |  | 1 | #REF!
la.009 | ladrillo hueco portante 18x 18x30 | u | 2.5956 | 1.1 |  |  | ceramica del norte |  |  |  | 1 | #REF!
la.010 | bovedilla cerámica para viguetas 12,5x40x25 | u | 2.6883 | 1.09 |  |  | ceramica del norte |  |  |  | 1 | #REF!
li.001 | adhesivo p/piso cerámico | kg | 0.75 | 0.34 |  |  | milagro - barugel |  |  |  | 2 | #REF!
li.004 | cal hidratada en bolsa | kg | 0.5 | 0.17289 | [6 empty] | 1 | #REF!
li.005 | cemento blanco | bolsa | 65 | 54 |  |  | la industrial |  |  |  | 1 | #REF!
li.006 | cemento Portland | kg | 0.46 | 0.28 |  |  | loma negra-minetti |  | 0.2626 |  | 2 | #REF!
li.007 | cal hidratada granel | tn | 503.5 | 172.9 |  |  | El Milagro |  |  |  | 1 | #REF!
li.009 | yeso blanco | kg | 1.0992 | 0.43 |  |  | pint. Martin-Martel-América |  |  |  | 3 | #REF!
ma.001 | madera 1ra. pino nacional cepillada | m2 | 39.7195 | 13.44 |  |  | leon maderas (descontar iva)- cedroran |  |  |  | 2 | #REF!
ma.002 | tirante pino 3"x3" s/cepillar | m | 7.571 | 2.59 | [6 empty] | 2 | #REF!
ma.003 | madera machimbrada pino 1"x6" | m2 | 39.375 | 14.88 | [6 empty] | 2 | #REF!
ma.004 | madera machimbrada pino 3/4" | m2 | 29.037 | 11.16 | [7 empty] | #REF!
ma.006 | madera 1" pino nacional s/cepillar | m2 | 32.89 | 10.5785 | [6 empty] | 2 | #REF!
ma.006 | madera 1ra. pino nacional s/cepillar | m2 | 32.89 | 11.49 | [6 empty] | 2 | #REF!
ma.007 | madera machimbrada pino 1/2" | m2 | 20.663 | 7.44 | [7 empty] | #REF!
ma.008 | zocalo pino 7 cm | m | 3.43 | 0.91 | [7 empty] | #REF!
ma.010 | tirante pino 3x6" | m | 19.1055 | 6.5 | [6 empty] | 2 | #REF!
ma.011 | fenólicos 15 mm. (1,60 x 2,20 m) | m2 | 55.2465 | 24.8065 | [7 empty] | #REF!
ma.012 | fenólicos 18 mm. (1,60 x 2,20 m) | m2 | 60.966 | 28.105 | [7 empty] | #REF!
ma.015 | listones pino 1x2" | m | 1.79 | 0.63 | [6 empty] | 2 | #REF!
ma.016 | madera dura 11/2"x2" cepillada | m | 8.2 | 3.9669 | [7 empty] | #REF!
ma.017 | madera dura 11/2" | m2 | 94 | 48.6777 | [7 empty] | #REF!
ma.018 | madera dura 3"x3" | m | 18.18 | 7.7934 | [7 empty] | #REF!
ma.020 | tirante pino 2x3" | m | 6.2895 | 2.2397 | [6 empty] | 2 | #REF!
ma.021 | poste de quebracho entero 2,40m | u | 66.1157 |  |  | 27 | gerala |  |  |  | 1 | #REF!
ma.022 | medio poste de quebracho 2,20 | u | 35.124 |  |  | 18 | gerala |  |  |  | 1 | #REF!
ma.023 | varllones de 1,40 mts. | u | 2.686 |  |  | 1.1 | gerala |  |  |  | 1 | #REF!
ma.024 | varllas de 1,20 mts. | u | 2.2727 |  |  | 0.9 | gerala |  |  |  | 1 | #REF!
ma.025 | tranqueras 1,50 altox6,00 ancho | u | 1972.4 |  |  | 1323 | gerala |  |  |  | 1 | #REF!
ma.026 | tablones pino 2"x15" | m2 | 77.343 | 27.76 | [7 empty] | #REF!
mo.001 | oficial especializado | h | 27.8 | 5.612 |  |  | Contempla Nvo. Incr. Salar | 0.60739 | ($ 100 x 6,90%)/170Hs |  | 1 | #REF!
mo.002 | oficial | h | 23.78 | 5.378 |  |  |  | 6.9% | obra social+gremio |  | 1 | #REF!
mo.003 | medio oficial | h | 21.92 | 5.221 | [6 empty] | 1 | #REF!
mo.004 | ayudante | h | 20.22 | 5.182 | [6 empty] | 1 | #REF!
mo.005 | adicional p/especialidad | h | 23.93 | 5.3907 | [6 empty] | 1 | #REF!
mo.006 | cuadrilla tipo UOCRA | h | 21.86 | 5.268 | [6 empty] | 1 | #REF!
mo.007 | cuadrilla tipo U.G.A.T.S. | h | 25.29 | 5.464 | [6 empty] | 1 | #REF!
mo.008 | chofer | h | 27.8 | 5.612 | [7 empty] | #REF!
pb.010 | cuerpo motorarg CFD 669/30 30H.P. | u | 4966.7268 | 2468.23 |  |  | gomez rocco |  |  |  | 1 | #REF!
pb.020 | motor motorarg S6 R4/30 30 H.P. | u | 6105.8281 | 2850.02 | [7 empty] | #REF!
pb.030 | arrancador suave WEG SSW-04.60 p/30H.P. | u | 2397.2645 | 2139.79 | [6 empty] | 1 | #REF!
pb.040 | bomba dosivac milenio 015 1.45 lts/h | u | 873.3636 | 667.562 | [6 empty] | 1 | #REF!
pb.050 | cable pirelli sintenax viper 3x35 | m | 70.1983 | 26.86 | [6 empty] | 1 | #REF!
pb.060 | caño H°G° RyC 4" | m | 184.0483 | 42.23 | [6 empty] | 1 | #REF!
pi.003 | aguarrás | l | 7.7906 | 3.64 |  |  | martin- martel-america |  |  |  | 3 | #REF!
pi.005 | antióxido rojo plata x 4 lts. | u | 84.1877 | 35.25 | [7 empty] | #REF!
pi.010 | esmalte sintetico x 4 lts blanco | u | 114.9862 | 39.92 | [7 empty] | #REF!
pi.016 | pintura al agua bolsa 4 kg | u | 6.022 | 2.31 | [6 empty] | 3 | #REF!
pi.018 | pintura al latex - lata 20 lts, | u | 257.1157 | 135.59 | [6 empty] | 3 | #REF!
pi.019 | pintura asfáltica secado rapido | l | 9.843 | 3.6825 |  |  |  |  | RENDIM. |  | 2 | #REF!
pi.020 | enduído plástico | l | 10.8843 | 3.73 |  |  |  | DATOS | $xUn |  | 3 | #REF!
pi.022 | salpicado plástico blanco tipo Igam | kg | 3.713 | 1.49 |  |  | Salp. Tersuax30k | 25.894 | 0.86313 | 1.7965 | 1 | #REF!
pi.025 | barniz sintético | l | 18.0682 | 7.18 |  |  | Plast.x1,5 ltx30k | 14 | 0.93333 | 1.4847 | 3 | #REF!
pi.030 | fijador al agua | l | 10.2376 | 4.32 | [6 empty] | 3 | #REF!
pi.031 | pintura siliconadas p/ladrillos | l | 20.3539 | 9.12 | [6 empty] | 3 | #REF!
pi.032 | thinner | l | 8.146 | 3.33 | [6 empty] | 3 | #REF!
pi.033 | papel lija mediana | u | 0.9063 | 0.58 | [7 empty] | #REF!
pl.001 | placa durlock 1.20mx2.40m 9,5mm | u | 30.9917 | 13.38 |  |  | saltapor |  |  |  | 1 | #REF!
pl.002 | placa durlock 1.20mx2.40m 12.50mm | u | 32.6446 | 13.88 |  |  | saltapor |  |  |  | 1 | #REF!
pre.010 | poste intermedio x 3,05 m | u | 57.2153 | 21.74 |  |  | ing. Wierna - Cear |  |  |  | 2 | #REF!
pre.030 | poste esquinero x 3,05 m | u | 92.5868 | 34.36 | [6 empty] | 2 | #REF!
ra.016 | caño Pead Agua20mm | m | 2.0537 | 0.83 |  |  | Tubonor |  |  |  | 2 | #REF!
ra.020 | caño Pead Agua 63mm | m | 14.0413 | 3.84 |  |  | Tubonor |  |  |  | 1 | #REF!
ra.024 | caño Pead Agua 75mm | m | 23.5372 | 5.46 |  |  | Tubonor |  |  |  | 1 | #REF!
ra.028 | cupla Pead Agua 63mm | u | 29.8182 | 25.71 |  |  | Tubonor |  |  |  | 1 | #REF!
ra.030 | cupla Pead Agua 75mm | u | 54.3471 | 39.01 |  |  | Tubonor |  |  |  | 1 | #REF!
ra.032 | te normal Pead Agua 63mm | u | 93.6198 | 66.88 |  |  | Tubonor |  |  |  |  | #REF!
ra.034 | válvula esclusa doble brida H°D° 63mm | u | 708.0992 | 514.47 |  |  | Tubonor |  |  |  | 1 | #REF!
ra.036 | abrazadera diámetro 63mm con racord de 1/2" | u | 56.4256 | 17.5772 |  |  | Tubonor |  |  |  | 2 | #REF!
rc.010 | marco y tapa H°D° 85/90Kg. Sist. Abisagrado | u | 851.2397 | 361.75 |  |  | Tubonor |  |  |  | 1 | #REF!
rc.020 | caño PVC Cloacal JE 160mm | m | 73.99 | 14.49 |  |  | Tubonor |  |  |  | 1 | #REF!
re.005 | Cruceta de H°A° MN 157 (2,20 m) c/ganchos | u | 1357 | 179 |  |  | zoricich-oiel |  |  |  | 1 | #REF!
re.010 | Cruceta de Hº Aº separadora | u | 1327 | 158 | [6 empty] | 1 | #REF!
re.015 | Columna de Hº Aº Vº de 10,50/1000/3 | u | 6803 | 1120 | [6 empty] | 1 | #REF!
re.020 | Columna de HºAºVº de 9,5/900/3 | u | 5913 | 858 | [6 empty] | 1 | #REF!
re.025 | Poste de eucaliptus creosotado 11 m | u | 0 | 198 | [6 empty] | 1 | #REF!
re.030 | Descargador óxido de zinc con desligador | u | 487.38 | 252 |  |  | oiel-ampere tucuman |  |  |  | 2 | #REF!
re.035 | Cable de Cu desnudo de 50 mm² de Secc. | m | 34.89 | 8.876 | [6 empty] | 2 | #REF!
re.040 | Conductor desnudo de cobre de 16 mm² | m | 11.5 | 2.843 | [6 empty] | 2 | #REF!
re.043 | Cable de Al desnudo de 50 mm² de Secc. | m | 4.33 | 2.2314 | [6 empty] | 2 | #REF!
re.045 | Conductor Cu preensamblado 3x95 + 1x50 m | m | 36.97 | 16.4463 | [6 empty] | 2 | #REF!
re.050 | Conductor CU forrado 1 x 35 mm² | m | 14.74 | 7.7521 | [6 empty] | 2 | #REF!
re.055 | Conductor prerreunido 4 x 10 mm² | u | 33.91 | 8.9339 | [6 empty] | 2 | #REF!
re.060 | Transformador de potencia 13,2 KV, 315/0,4/0,231 KVA | u | 38667.6656 | 10000 |  |  | iatra |  |  |  | 1 | #REF!
re.065 | Artefacto Strand MB 70 con SAP 250 W | u | 710.75 | 277.4 |  |  | strand |  |  |  | 1 | #REF!
re.070 | Aislador Orgánico 13,2/33kv | u | 98.626 | 49.7273 |  |  | ampere norte tucuman sujeto a nuevo precio |  |  |  | 2 | #REF!
re.075 | Seccionador fusible XS | u | 292 | 156.1157 | [6 empty] | 2 | #REF!
re.080 | Jabalina tipo Cooperweld 1,50x3/4" | u | 54.3 | 12.5207 | [6 empty] | 2 | #REF!
re.085 | Caja de distribución polyester conj. Secc. APR c/fusibles SETA | u | 159.569 | 49.2975 | [6 empty] | 2 | #REF!
re.090 | Cajas de derivación trifásica RBT | u | 809.996 | 114.7521 | [6 empty] | 2 | #REF!
re.095 | Gabinete estanco PVC 600x600x300 c/cerrad. AºPº | u | 687.02 | 156.2562 | [6 empty] | 2 | #REF!
re.100 | Juego de retensión completo | u | 474.8 | 21.3719 | [6 empty] | 2 | #REF!
re.105 | Juego de suspensión completo | u | 364.03 | 9.4876 | [6 empty] | 2 | #REF!
re.110 | Morseto de retensión - grampa peine | gl | 17.4 | 3.39 | [6 empty] | 2 | #REF!
rg.004 | cupla E/F Gas PE80 50mm | u | 29.8182 | 18.9008 | [6 empty] | 1 | #REF!
rg.006 | cupla E/F Gas PE80 63mm | u | 29.8182 | 18.9008 | [6 empty] | 1 | #REF!
rg.008 | tubo Pead Gas 25mm 4bar | m | 2.9091 | 1.3554 | [6 empty] | 1 | #REF!
rg.018 | tubo Pead Gas 50mm 4bar | m | 11.2314 | 5.1322 | [6 empty] | 1 | #REF!
rg.020 | tubo Pead Gas 63mm 4bar | m | 17.7851 | 8.0992 | [6 empty] | 1 | #REF!
rg.024 | ramal Deriv. Gas E/F PE80 63x50mm | u | 0 | 91.876 | [6 empty] | 1 | #REF!
rg.026 | te Normal Gas E/F PE80 63mm | u | 144.68 | 77.3967 | [6 empty] | 1 | #REF!
rg.028 | toma Servicio Gas E/F 63x25mm | u | 62.7686 | 40.5041 | [6 empty] | 1 | #REF!
rg.030 | toma Servicio Gas E/F 50x25mm | u | 62.7686 | 40.5041 | [6 empty] | 1 | #REF!
rv.010 | adoquines para pavimento | m2 | 38.0165 | 18.0992 |  |  | sansone |  |  |  | 1 | #REF!
rv.011 | caño chapa ondulada Ø 0,80 mts. | m | 0 | 210.16 |  |  | siderar | 217.486 |  |  | 1 | #REF!
rv.012 | caño chapa ondulada Ø 1,00 mts. | m | 0 | 264.12 |  |  | siderar | 273.327 |  |  | 1 | #REF!
rv.013 | caño chapa ondulada Ø 2,10 - F1,47 mts. | m | 0 | 627.64 |  |  | siderar | 649.519 |  |  | 1 | #REF!
rv.014 | caño chapa ondulada Ø 2,84 mts; F 1,9 mts | m | 0 | 1056.48 |  |  | siderar | 1093.308 |  |  | 1 | #REF!
rv.015 | caño chapa ondulada Ø 2,06 mts; F 3,12 mts | m | 0 | 1136 |  |  | siderar | 1175.6 |  |  | 1 | #REF!
rv.016 | gavion de 4,00 x 1,00 x 1,00 mts. | u | 396.62 | 195.185 |  |  | macaferri | 121.46 |  |  | 1 | #REF!
rv.017 | gavion de 4,00 x 1,50 x 1,00 mts. | u | 519.8167 | 257.77 |  |  | macaferri | 163.9 |  |  | 1 | #REF!
rv.018 | gavion de 4,00 x 2,00 x 1,00 mts. | u | 640.33 | 312.575 |  |  | macaferri | 208.48 |  |  | 1 | #REF!
rv.019 | colchonetas de 4,00 x 2,00 x 0,17 mts. | u | 278.2533 | 163.94 |  |  | macaferri | 132.63 |  |  | 1 | #REF!
rv.020 | malla geotextil 150 grs./m2 | m2 | 3.7157 | 1.823 |  |  | macaferri | 1.9103 |  |  | 1 | #REF!
rv.021 | defensa metálica e=3,2mm x7,62m | u | 690.8384 | 35.39 |  |  | arsa | 36.6256 |  |  | 1 | #REF!
rv.022 | poste metálico altura 1500 mm perfil 190x80x4,75 mm | u | 138.7845 | 50.1 |  |  | arsa | 51.844 |  |  | 1 | #REF!
rv.023 | poste metálico altura 630 mm perfil 230x120x13 mm c/placa de anclaje | u | 0 | 110.76 |  |  | arsa | 114.621 |  |  | 1 | #REF!
rv.024 | alas terminales | u | 114.1117 | 53.96 |  |  | arsa | 55.841 |  |  | 1 | #REF!
rv.025 | Emulsión lenta 1 (CRL – 1) | tn | 1992.7765 | 785.8 |  |  | petrobras Emulsion Lenta |  |  |  | 1 | #REF!
rv.026 | Emulsión rápida 1 (CRR – 1) | tn | 1846.67 | 775.8 |  |  | petrobras Emulsion Rapida |  |  |  | 1 | #REF!
rv.027 | fuel-oil | tn | 2526.36 | 825.8 |  |  | petrobras Mezcla 70/30 |  |  |  | 1 | #REF!
rv.028 | C.A. (50-60) | tn | 2068.9752 | 695.8 |  |  | petrobras Asfalto 70/100 - 50/60 |  |  |  | 1 | #REF!
rv.029 | junta de dilatación | ml | 2050 | 482.8 |  |  | postesados | 499.63 |  |  | 1 | #REF!
rv.030 | apoyo de neoprene | cm3 | 0.09 | 0.043 |  |  | postesados | 0.044085 |  |  | 1 | #REF!
rv.031 | material termosplastico (subcontrato) | m2 | 70.2479 | 29 |  |  | cleanosol cotiza en m2 |  |  |  | 1 | #REF!
rv.032 | Diluido Medio 1 (EM – 1) y Rápido 1 (ER – 1) | tn | 2884.2733 | 799.4 |  |  | petrobras Diluidos |  |  |  | 1 | #REF!
rv.033 | portico de señal aérea DNV 130 k 16 m. Luz | u | 78099.1736 | 21500 |  |  | cleanosol |  |  |  | 1 | #REF!
rv.034 | columna de brazo tipo DNV 130 k | u | 12809.9174 | 3175 |  |  | cleanosol |  |  | 20753.25 | 1 | #REF!
rv.035 | carteles reflectivos 2,10x1,20m | m2 | 1380.1653 | 360 |  |  | cleanosol |  | U$S | 25111.4325 | 1 | #REF!
rv.036 | equipo p/laboratorio y oficina | gl | 67141.4667 | 22000 |  |  | alein intern sumat. Varios insumos |  |  | 8512.35 | 24 | #REF!
rv.037 | agregado zarand. Pétreo fino vial | m3 | 64.8359 | 21.2767 |  |  | moyano | 25725.4636 |  | 26620 | 1 | #REF!
rv.038 | agregado zarand. Pétreo triturado vial | m3 | 213.08 | 40 |  |  | moyano |  |  | 35775.01 | 1 | #REF!
rv.038b | agregado zarand. Pétreo triturado vial | m3 | 106.635
rv.039 | material termosplastico | kg | 8.7603 | 4.5 |  |  | cleanosol |  |  |  |  | #REF!
sa.001 | ramal Y PVC 0.110x0.110 | u | 30.0885 | 9.9741 |  |  | gas service-tubonor |  |  | 29566.124 | 2 | #REF!
sa.002 | curva PVC 45° 110 | u | 25.4536 | 8.2142 | [6 empty] | 2 | #REF!
sa.015 | bacha simple acero inox. 52 x 32x18 | u | 72.5217 | 43.11 | [6 empty] | 1 | #REF!
sa.020 | inodoro sifónico losa | u | 118.4309 | 38.36 |  |  | barugel |  |  |  | 1 | #REF!
sa.021 | mochila losa c/ codo | u | 155.83 | 50.8 |  |  | barugel |  |  |  | 1 | #REF!
sa.022 | asiento p/inodoro PVC | u | 15.8963 | 8.17 | [7 empty] | #REF!
sa.071 | caño H-3 tricapa 19 mm | m | 8.2548 | 4.24 |  |  | gas service - tubonor |  |  |  | 2 | #REF!
sa.089 | caño PVC 3.2 p/desague cloacal 0.060 x 4 m. | m | 21.7818 | 5.9076 | [6 empty] | 2 | #REF!
sa.090 | caño PVC 3.2 p/desague cloacal 0.110 x 4 m. | m | 25.476 | 6.8149 |  |  | se toma precio registro |  |  |  | 2 | #REF!
sa.108 | codo IPS 19 mm | u | 1.2025 | 0.63 | [6 empty] | 2 | #REF!
sa.111 | codo H°G° 19 mm | u | 2.905 | 0.89 | [6 empty] | 2 | #REF!
sa.112 | ramal Y PVC Cloacal d=160x110mm | u | 47.6948 | 11.28 | [6 empty] | 2 | #REF!
sa.169 | pileta de patio PVC 5 entradas | u | 17.9174 | 10.75 | [6 empty] | 1 | #REF!
sa.194 | TAPON MACHO IPS 1/2" | u | 0.4918 | 0.2755 | [7 empty] | #REF!
sa.195 | TAPON MACHO IPS 3/4 " | u | 0.5496 | 0.2937 | [7 empty] | #REF!
sa.200 | tee IPS 19 mm | u | 1.6074 | 0.88 | [6 empty] | 2 | #REF!
sa.205 | kit medidor agua aprob. ASSA | u | 119.8347 | 47.7585 | [6 empty] | 2 | #REF!
sa.210 | gabinete p/medidor agua aprobado ASSA | u | 60.849 | 24.7108 |  |  | gas service-ing. Wierna-cear |  |  |  | 3 | #REF!
sa.220 | caño H-3 tricapa 25 mm | m | 12.1392 | 5.841 | [6 empty] | 2 | #REF!
sa.221 | sellador p/rosca x 125 cm3 | u | 12.1322 | 6.71 | [7 empty] | #REF!
sa.223 | medidor de agua | u | 177.5165 | 89.85 | [6 empty] | 2 | #REF!
sa.239 | juego llave y flor p/ducha cromada | u | 277.22 | 91.46 |  |  | barugel |  |  |  | 1 | #REF!
sa.244 | llave de paso de bronce 0.019 | u | 25.6653 | 7.24 | [6 empty] | 2 | #REF!
sa.247 | llave esclusa bronce 0.019 | u | 20.0289 | 7.81 | [6 empty] | 2 | #REF!
sa.270 | canilla bronce cromo p/pil. lavar 1/2" | u | 20.0578 | 7.58 | [7 empty] | #REF!
sa.284 | flotante completo p/tanque 1/2" | u | 47.83 | 15.07 | [7 empty] | #REF!
sa.286 | Tanque de reserva 500 lts. FºCº | u | 0 | [8 empty] | #REF!
sa.291 | mesada granito reconst. 4 cm. de espesor | m2 | 218.9669 | 110.68 |  |  | Col E cotiza la industrial |  |  |  | 2 | #REF!
sa.295 | mesada granito natural nacional e=2cm. | m2 | 462.8099 | 194.21 |  |  | Col E cotiza la industrial |  |  |  | 1 | #REF!
sa.300 | ramal Y PVC 0.110x0.63 | u | 20.6691 | 6.96 | [6 empty] | 2 | #REF!
sa.310 | válvula exclusa bronce 25 mm | u | 27.3471 | 11.8342 | [6 empty] | 2 | #REF!
sa.321 | CUPLAS H°G° 3/4 * 1/2" | u | 3.124 | 0.95 | [7 empty] | #REF!
sa.322 | CUPLAS H°G° 1 * 1/2 - 3/4" | u | 4.1653 | 1.28 | [7 empty] | #REF!
sa.323 | CODOS HH H°G° * 90° DE ½" | u | 2.1736 | 0.7 | [7 empty] | #REF!
sa.324 | CODOS MH H°G° * 90° DE ½" | u | 3.3058 | 1.13 | [7 empty] | #REF!
sa.325 | BUJES H°G° 3/4" * 1/2" | u | 1.9091 | 0.51 | [7 empty] | #REF!
sa.326 | TAPON MACHO IPS 1/2 | u | 1.9091 | 0.2755 | [7 empty] | #REF!
sa.327 | TAPON MACHO IPS 3/4 | u | 1.9091 | 0.2937 | [7 empty] | #REF!
sa.328 | NIPLES IPS * 10 CM * 1/2 | u | 0.9421 | 0.43 | [7 empty] | #REF!
sa.329 | NIPLES IPS * 8 CM * 3/4 | u | 1.1157 | 0.57 | [7 empty] | #REF!
sa.330 | UNION DOBLE IPS 1/2 | u | 2.5455 | 1.34 | [7 empty] | #REF!
sa.331 | UNION DOBLE IPS 3/4 | u | 3.1818 | 1.7 | [7 empty] | #REF!
sa.332 | FLOTANTE P/TANQUE ½" | u | 3.1818 | 15.07 | [7 empty] | #REF!
sa.333 | BUJE RED IPS 3/4*1/2 | u | 0.5372 | 0.23 | [7 empty] | #REF!
sa.334 | BUJE RED IPS 1*1/2 | u | 0.6529 | 0.34 | [7 empty] | #REF!
sa.335 | ADAPTADOR C/BRIDA IPS 1" | u | 9.4463 | 4.63 | [7 empty] | #REF!
sa.336 | CODO ROSCA H RED. IPS 3/4*1/2 | u | 2.2314 | 1.14 | [7 empty] | #REF!
sa.337 | TEE RED IPS 3/4*1/2 | u | 3.4463 | 1.82 | [7 empty] | #REF!
sa.338 | TEE RED IPS 1*3/4 | u | 3.7934 | 2.04 | [7 empty] | #REF!
sa.339 | TEE ROSCA H IPS 1/2 | u | 1.0165 | 0.55 | [7 empty] | #REF!
sa.340 | TEE ROSCA H IPS 3/4 | u | 1.6198 | 0.86 | [7 empty] | #REF!
sa.341 | VALVULAS ESFERICAS BCE. 1/2 | u | 10.157 | 7.34 | [7 empty] | #REF!
sa.342 | VALVULAS ESFERICAS BCE. 3/4 | u | 15.1901 | 10.14 | [7 empty] | #REF!
sa.343 | ASIENTO P/INODORO MONKOTO BLANCO 39030 | u | 15.1901 | 8.17 | [7 empty] | #REF!
sa.270 | CANILLA SERVICIO BCE.½ (A-C) | u | 20.0578 | 7.58 | [7 empty] | #REF!
sa.345 | SELLA ROSCA HIDRO 3 X 125 CC | u | 15.1901 | 7.62 | [7 empty] | #REF!
sa.346 | FLEXIBLE FLEXIFORMA CROM.1/2*30 | u | 14.7521 | 5.23 | [7 empty] | #REF!
sa.349 | SIFON P/DESCARGA SIMPLE 40005 | u | 11.719 | 5.83 | [7 empty] | #REF!
so.002 | baldosa cerámica roja 8 x 16 | m2 | 0 | 5.8182 |  |  | Col E cotiza el milagro - barugel discontinuidad |  |  |  | 2 | #REF!
so.003 | mosaico calcareo amarillo, rojo o gris | m2 | 24.7934 | 13.8843 |  |  | La industrial |  |  |  | 1 | #REF!
so.004 | mosaico granítico 30x30 | m2 | 36.7769 | 15.7025 |  |  | La industrial |  |  |  | 1 | #REF!
so.009 | baldosa roja 20x20 tipo azotea | m1 | 20.76 | 11.23 |  |  | el milagro - barugel - staneff |  |  |  | 2 | #REF!
so.030 | cerámico esmaltado 20x20 | m2 | 33.47 | 11.2 |  |  | el milagro - barugel - staneff |  |  |  | 2 | #REF!
te.002 | teja colonial | u | 1.485 | 0.62 |  |  | ceramica del norte |  |  |  | 1 | #REF!
te.003 | teja francesa | u | 1.4626 | 0.79 |  |  | ceramica del norte |  |  |  | 1 | #REF!
vi.001 | vidrio triple transparente | m2 | 54.6484 | 32.1543 |  |  | cristalizando-castellani-l.vidrios |  |  |  | 3 | #REF!
vi.002 | espejo 3mm | m2 | 72.5426 | 44.697 | [6 empty] | 3 | #REF!
vi.003 | vidrio doble transparente | m2 | 41.9046 | 23.7438 | [6 empty] | 3 | #REF!
vi.004 | policarbonato 4mm | m2 | 49.4215 | 39.13 | [6 empty] | 3 | #REF!
|  |  |  | 39.1322 | [6 empty] | 456 | #REF!
Equipos Nuevos Agregados al universo de precios
eq.007b | Retrocargadora CAT 416D 74HP Pala 1m3 Balde 0,3m3 | u | 350286.2
eq.009b | Motoniveladora CAT 120H 140HP c/Ripper trasero | u | 828879.48
eq.013b | Cargadora CAT 938G II 160HP Pala 2,8m3 | u | 808413.32
eq.019b | Mixer 5 m3 Sobre Camion eq.107 | u | 419295.9276
eq.024b | Topadora CAT D7R Serie II - 240 Hp - Hoja 7SU - Ripper multivastago | u | 2120609.04
eq.026b | Aserradora pavimento Target Minicom II 13,5 Hp | u | 13397.46
eq.028b | Bomba a explosión 5 H. P. Honda WB 30 XT | u | 2932.17
eq.040b | Plancha vibradora a explosión 5 H.P. Wacker WP 2050R | u | 9563.99
eq.044b | Regla vibradora 5 H.P. Wacker 6,8 Mts | u | 41467.59
eq.058b | Tractor engomado 120 H.P. Jhon Deere | u | 235079.4571
eq.060b | Vibrador inmersión a nafta 4 H.P. Wacker A3000 | u | 9859.18
eq.066b | Motocompresor tipo P185 WR | u | 57000
eq.068b | Grupo electrógeno CAT (3406 CD) 300 KVA Stand by | u | 0
eq.070b | Equipo regador de agua cap. 6000 lt | u | 72000
eq.072b | Equipo regador de asfalto cap 6600 lt | u | 135600
eq.074b | Barredora sopladora | u | 86400
sa.900 | Caño PRFV 900mm diám. Presión 1 bar | m | 440.7582
her.001 | Hormigonera 1HP 140lts | u | 1016.5289
her.002 | Pala Gherardi | u | 102.4793
her.003 | Pico Gherardi | u | 94.2149
her.004 | Cabo para pico | u | 11.5702
her.005 | Cuchara Gherardi | u | 46.281
her.006 | Balde plastico | u | 4.1322
her.007 | Cortahierro Gherardi | u | 28.9256
her.008 | Guante Desc/Jean | u | 5.7851
her.009 | Carretilla Reforzada | u | 192.562
her.010 | Dobladora de hierro - Diám. 12 mm | u | 630.5785
her.011 | Dobladora de hierro - Diám. 20 mm | u | 1056.1983
el.009b | cable desnudo cobre 7x0,50 mm2 | m | 1.5767
el.020b | Caja medidor 220V policarbonato EDESA | u | 35.8229
el.021b | caja medidor 380 V policarbonato EDESA | u | 73.593
el.022b | cable cobre desnudo 7 x 0,85 mm2 | m | 2.5124
el.023b | Cable cobre aislado 1 x 2.5 mm2. | m | 1.4638
el.024b | cable subterraneo 2x4 mm2 | m | 6.7004
el.025b | cable subterraneo 3x6 mm2 | m | 12.6649
el.027b | cable cobre aislado 1 x 1,5 mm2 | m | 0.8512
el.057b | caja octogonal chica ch.20 | u | 1.8401
el.058b | conector hierro 3/4" | u | 0.9044
el.059b | caja octogonal grande ch.20 | u | 3.8504
el.060b | Caja rectangular 10 x 5 x 4.5 | u | 1.8934
el.061b | caja p/ 4 termicas | u | 14.0289
el.062b | caja p/ 6 termicas | u | 19.4566
el.071b | caño liviano hierro 5/8" x 3 m | u | 10.3649
el.072b | Caño semipesado 5/8" x 3 m. | u | 14.1646
el.073b | caño semipesado 3/4" x 3 m. | u | 15.9273
el.075b | curva chapa electricidad 3/4" | u | 1.7045
el.076b | curva chapa electricidad 5/8" | u | 1.4885
el.080b | caño corrugado reforz. plastico 3/4" | m | 0.6479
el.100b | Interruptor termomagnético DIN 1x10 A | u | 8.9771
el.101b | interruptor termomagnético DIN 2x25 A | u | 16.336
el.102b | interruptor diferencial SICA bipolar 25 Amp. | u | 81.5967
el.103b | interruptor termomagnetico DIN 3x25 A | u | 26.7372
el.104b | interruptor diferencial SICA bipolar 40 A | u | 88.4801
el.105b | interruptor diferencial tetrapolar 40 Amp. | u | 160.7338
el.107b | llave embutir 1 punto | u | 8.3471
el.108b | Llave 1 punto y toma 10 A | u | 11.3958
el.109b | tomacorriente embutir c/T.T. | u | 10.4463
el.110b | gabinete estanco PVC p/8 termicas | u | 148.1491
el.111b | gabinete estanco PVC p/16 termicas | u | 183.1037
el.112b | zumbador embutir 10x10 | u | 26.2479
el.113b | tortuga fundicion redonda grande | u | 59.9115
el.114b | tortuga fundicion chica redonda | u | 49.2942
el.115b | tortuga PVC redonda c/rejilla | u | 10.8401
el.149b | Gabinete completo p/ 12 medidores | u | 14000
el.150b | cinta aisladora PVC x 20 m | u | 3.0764
el.151b | JABALINA SIMPLE 5/8*1000 FACBSA (R.D) | u | 25.9777
el.152b | CAÑO BAJADA MONOF.2BOCA 1.1/4*3 COMPLETO Galvaniz. Pesado | u | 147.1752
el.159b | FLORON PLAST REDO BCO. | u | 1.0182
el.160b | MODULO PULSADOR UNIP.C/CAMP.RODA BCO | u | 7.3587
el.164b | ROSETA DE MADERA REDONDA 10 CM | u | 0.981
el.165b | PORTALAMPARA BAK.3 PZ.NEGRO 515 | u | 1.6421
el.166b | RECEPTACULO CURVO NEG BAK.584 | u | 2.4818
el.168b | CONECTORES HIERRO DE 5/8" | u | 0.8421
el.170b | CAJA CUADRADAS 10*10 N°20 | u | 4.9636
el.172b | Caja rectangular CH.20 | u | 1.8401
eq.123 | Grupo electrogeno Olympian GEP 250 kva c/cabina | u | 183370.89 | u | eq.123
eq.124 | Grupo electrogeno Olympian 300 kva s/cabina | u | 221304.917 | u | eq.124
eq.125 | Grupo electrogeno Olympian GEP 275 kva c/cabina | u | 193778.719 | u | eq.125
ca.020 | Ventana 2H de abrir alum. natural 1,2x1,2 c/cristal float 4mm incoloro | u | 0
ca.030 | Ventana 2H de abrir alum. Anodiz. 1,2x1,2 c/cristal float 4mm incoloro | u | 0
pb.100 | Caño con costura de A°I° AISI 304 de Diam. 219,1x5,00mm | m | 922.95
pb.101 | Caño con costura de A°I° AISI 304 de Diam. 273,1x5,00mm | m | 1213.41
pb.102 | Caño con costura de A°I° AISI 304 de Diam. 323,8x5,00mm | m | 1344.47
Note on G389: Cotiza CEAR
Note on G367: Javier: en setiembre aumentó un 10% en todos los insumos
Note on I368: Javier: en setiembre aumentó un 10% en todos los insumos
Note on G314: Javier Borelli: 1,03433 es la variac. de dólar con respecto a Julio.

## Mov. Tierra
Formula: | 0.06.00.F | MAY/10 |  |  | 68.6404
Rubro: | MOVIMIENTO DE TIERRA | Item: | excavación de zanja a mano |  |  | m3
A - Materiales
B - Mano de obra
mo.006 | cuadrilla tipo UOCRA | h | 3.14 | 21.86 | 68.6404
C - Equipos
Formula: | 0.06.01.F | MAY/10 |  |  | 87.0028
Rubro: | MOVIMIENTO DE TIERRA | Item: | excavación de sotanos a mano |  |  | m3
A - Materiales
B - Mano de obra
mo.006 | cuadrilla tipo UOCRA | h | 3.98 | 21.86 | 87.0028
C - Equipos
Formula: | 0.06.02.F | MAY/10 |  |  | 145.1504
Rubro: | MOVIMIENTO DE TIERRA | Item: | excavación de pozos estr. a mano |  |  | m3
A - Materiales
B - Mano de obra
mo.006 | cuadrilla tipo UOCRA | h | 6.64 | 21.86 | 145.1504
C - Equipos
Formula: | 0.06.03.F | MAY/10 |  |  | 90.9068
Rubro: | MOVIMIENTO DE TIERRA | Item: | exc. mano y retiro de suelos (500m) |  |  | m3
A - Materiales
B - Mano de obra
mo.006 | cuadrilla tipo UOCRA | h | 3.98 | 21.86 | 87.0028
C - Equipos
eq.003 | canasta 1 (camión volcador) | h | 0.02 | 195.2 | 3.904
Formula: | 0.06.04.F | MAY/10 |  |  | 49.8992
Rubro: | MOVIMIENTO DE TIERRA | Item: | desm.y terrapl.a mano y máqu. |  |  | m3
A - Materiales
B - Mano de obra
mo.006 | cuadrilla tipo UOCRA | h | 2 | 21.86 | 43.72
C - Equipos
eq.010 | motoniveladora | h | 0.027 | 228.86 | 6.1792
Formula: | 0.06.06.F | MAY/10 |  |  | 50.903
Rubro: | MOVIMIENTO DE TIERRA | Item: | replanteo y compact. a mano |  |  | m3
A - Materiales
B - Mano de obra
mo.006 | cuadrilla tipo UOCRA | h | 2.15 | 21.86 | 46.999
C - Equipos
eq.003 | canasta 1 (camión volcador) | h | 0.02 | 195.2 | 3.904
Formula: | 0.06.07.F | MAY/10 |  |  | 8.8326
Rubro: | MOVIMIENTO DE TIERRA | Item: | excav. a máq. p/obras de saneamientos |  |  | m3
A - Materiales
B - Mano de obra
mo.006 | cuadrilla tipo UOCRA | h | 0.164 | 21.86 | 3.585
C - Equipos
eq.005 | canasta 3 (retroexcavadora 87 HP) | h | 0.035 | 149.93 | 5.2476
Formula: | 0.06.08.F | MAY/10 |  |  | 2.6528
Rubro: | MOVIMIENTO DE TIERRA | Item: | relleno a máq. p/obras de saneamientos |  |  | m3
A - Materiales
B - Mano de obra
mo.006 | cuadrilla tipo UOCRA | h | 0.05 | 21.86 | 1.093
C - Equipos
eq.005 | canasta 3 (retroexcavadora 87 HP) | h | 0.005 | 149.93 | 0.74965
eq.018 | vibrocompactador autopropulsado 120 HP | h | 0.005 | 162.04 | 0.8102

## Fundaciones
Formula: | 0.09.01.F | MAY/10 |  |  | 16.7293
Rubro: | FUNDACIONES | Item: | Hº de limpieza - e= 5 cm |  |  | m2
A - Materiales
li.006 | cemento Portland | kg | 10 | 0.46 | 4.6
ar.003 | ripio zarandeado 1/3 | m3 | 0.035 | 45.5 | 1.5925
ar.001 | arena gruesa | m3 | 0.03 | 51 | 1.53
B - Mano de obra
mo.006 | cuadrilla tipo UOCRA | h | 0.4 | 21.86 | 8.744
C - Equipos
eq.004 | canasta 2 (mixer 5m3) | h | 0.001 | 262.81 | 0.26281
Formula: | 0.09.02.F | MAY/10 |  |  | 884.0897
Rubro: | FUNDACIONES | Item: | hºaº bases aisladas |  |  | m3
A - Materiales
ac.015 | hierro mejorado de 10 mm. | kg | 58.78 | 4.1892 | 246.2412
li.006 | cemento Portland | kg | 250 | 0.46 | 115
ar.003 | ripio zarandeado 1/3 | m3 | 0.7 | 45.5 | 31.85
ar.001 | arena gruesa | m3 | 0.6 | 51 | 30.6
B - Mano de obra
mo.006 | cuadrilla tipo UOCRA | h | 20.4 | 21.86 | 445.944
C - Equipos
eq.004 | canasta 2 (mixer 5m3) | h | 0.055 | 262.81 | 14.4545
Formula: | 0.09.03.F | MAY/10 |  |  | 1130.7015
Rubro: | FUNDACIONES | Item: | hºaº vigas de fundación |  |  | m3
A - Materiales
ac.015 | hierro mejorado de 10 mm. | kg | 72.5 | 4.1892 | 303.717
li.006 | cemento Portland | kg | 300 | 0.46 | 138
ar.003 | ripio zarandeado 1/3 | m3 | 0.7 | 45.5 | 31.85
ar.001 | arena gruesa | m3 | 0.6 | 51 | 30.6
B - Mano de obra
mo.006 | cuadrilla tipo UOCRA | h | 28 | 21.86 | 612.08
C - Equipos
eq.004 | canasta 2 (mixer 5m3) | h | 0.055 | 262.81 | 14.4545
Formula: | 0.09.04.F | MAY/10 |  |  | 1006.3659
Rubro: | FUNDACIONES | Item: | hºaº platea de fundación |  |  | m3
A - Materiales
ac.030 | malla Sima R92 | kg | 48.25 | 5.3261 | 256.9843
li.006 | cemento Portland | kg | 300 | 0.46 | 138
ar.003 | ripio zarandeado 1/3 | m3 | 0.7 | 45.5 | 31.85
ar.001 | arena gruesa | m3 | 0.6 | 51 | 30.6
B - Mano de obra
mo.006 | cuadrilla tipo UOCRA | h | 24.45 | 21.86 | 534.477
C - Equipos
eq.004 | canasta 2 (mixer 5m3) | h | 0.055 | 262.81 | 14.4545

## Estr Resistente
Formula: | 0.12.00.F | MAY/10 |  |  | 1838.5365
Rubro: | ESTRUCTURA RESISTENTE | Item: | estr. de Hº Aº |  |  | m3
A - Materiales
ac.015 | hierro mejorado de 10 mm. | kg | 165 | 4.1892 | 691.218
li.006 | cemento Portland | kg | 315 | 0.46 | 144.9
ma.006 | madera 1" pino nacional s/cepillar | m2 | 2.591 | 32.89 | 85.218
ar.003 | ripio zarandeado 1/3 | m3 | 0.7 | 45.5 | 31.85
ar.001 | arena gruesa | m3 | 0.6 | 51 | 30.6
B - Mano de obra
mo.006 | cuadrilla tipo UOCRA | h | 38.5 | 21.86 | 841.61
C - Equipos
eq.004 | canasta 2 (mixer 5m3) | h | 0.05 | 262.81 | 13.1405
Formula: | 0.12.01.F | MAY/10 |  |  | 1744.1843
Rubro: | ESTRUCTURA RESISTENTE | Item: | estr. de Hº Aº columna resist. |  |  | m3
A - Materiales
ac.015 | hierro mejorado de 10 mm. | kg | 149 | 4.1892 | 624.1908
li.006 | cemento Portland | kg | 315 | 0.46 | 144.9
ma.006 | madera 1" pino nacional s/cepillar | m2 | 2.591 | 32.89 | 85.218
ar.003 | ripio zarandeado 1/3 | m3 | 0.7 | 45.5 | 31.85
ar.001 | arena gruesa | m3 | 0.6 | 51 | 30.6
B - Mano de obra
mo.006 | cuadrilla tipo UOCRA | h | 37.25 | 21.86 | 814.285
C - Equipos
eq.004 | canasta 2 (mixer 5m3) | h | 0.05 | 262.81 | 13.1405
Formula: | 0.12.02.F | MAY/10 |  |  | 1656.9733
Rubro: | ESTRUCTURA RESISTENTE | Item: | estr. de Hº Aº vigas resist. |  |  | m3
A - Materiales
ac.015 | hierro mejorado de 10 mm. | kg | 132 | 4.1892 | 552.9744
li.006 | cemento Portland | kg | 310 | 0.46 | 142.6
ma.006 | madera 1" pino nacional s/cepillar | m2 | 1.942 | 32.89 | 63.8724
ar.003 | ripio zarandeado 1/3 | m3 | 0.7 | 45.5 | 31.85
ar.001 | arena gruesa | m3 | 0.6 | 51 | 30.6
B - Mano de obra
mo.006 | cuadrilla tipo UOCRA | h | 37.6 | 21.86 | 821.936
C - Equipos
eq.004 | canasta 2 (mixer 5m3) | h | 0.05 | 262.81 | 13.1405
Formula: | 0.12.03.F | MAY/10 |  |  | 1791.9613
Rubro: | ESTRUCTURA RESISTENTE | Item: | estr. de Hº Aº vigas y columnas. encad . |  |  | m3
A - Materiales
ac.015 | hierro mejorado de 10 mm. | kg | 134 | 4.1892 | 561.3528
li.006 | cemento Portland | kg | 310 | 0.46 | 142.6
ma.006 | madera 1" pino nacional s/cepillar | m2 | 3 | 32.89 | 98.67
ar.003 | ripio zarandeado 1/3 | m3 | 0.7 | 45.5 | 31.85
ar.001 | arena gruesa | m3 | 0.6 | 51 | 30.6
B - Mano de obra
mo.006 | cuadrilla tipo UOCRA | h | 41.8 | 21.86 | 913.748
C - Equipos
eq.004 | canasta 2 (mixer 5m3) | h | 0.05 | 262.81 | 13.1405
Formula: | 0.12.04.F | MAY/10 |  |  | 1321.0035
Rubro: | ESTRUCTURA RESISTENTE | Item: | estr. de Hº Aº losa maciza e=10 cm |  |  | m3
A - Materiales
ac.015 | hierro mejorado de 10 mm. | kg | 78.733 | 4.1892 | 329.8283
li.006 | cemento Portland | kg | 310 | 0.46 | 142.6
ma.006 | madera 1" pino nacional s/cepillar | m2 | 3.43 | 32.89 | 112.8127
ar.003 | ripio zarandeado 1/3 | m3 | 0.7 | 45.5 | 31.85
ar.001 | arena gruesa | m3 | 0.6 | 51 | 30.6
B - Mano de obra
mo.006 | cuadrilla tipo UOCRA | h | 30.2 | 21.86 | 660.172
C - Equipos
eq.004 | canasta 2 (mixer 5m3) | h | 0.05 | 262.81 | 13.1405
Formula: | 0.12.05.F | MAY/10 |  |  | 194.6549
Rubro: | ESTRUCTURA RESISTENTE | Item: | estr. de Hº Aº losa cerám. aliv.c/viguetas |  |  | m2
A - Materiales
ac.030 | malla Sima R92 | kg | 1.28 | 5.3261 | 6.8174
la.010 | bovedilla cerámica para viguetas 12,5x40x25 | u | 8 | 2.6883 | 21.5064
bl.003 | viguetas pretensadas 3.90 m. | m | 2.1 | 12.3903 | 26.0196
li.006 | cemento Portland | kg | 20 | 0.46 | 9.2
ma.006 | madera 1" pino nacional s/cepillar | m2 | 0.872 | 32.89 | 28.6801
ar.003 | ripio zarandeado 1/3 | m3 | 0.033 | 45.5 | 1.5015
ar.001 | arena gruesa | m3 | 0.033 | 51 | 1.683
B - Mano de obra
mo.006 | cuadrilla tipo UOCRA | h | 4.48 | 21.86 | 97.9328
C - Equipos
eq.004 | canasta 2 (mixer 5m3) | h | 0.005 | 262.81 | 1.314
Formula: | 0.12.06.F | MAY/10 |  |  | 1235.955
Rubro: | ESTRUCTURA RESISTENTE | Item: | Hº Aº losa maciza c/encofr. Metálic |  |  | m3
A - Materiales
ac.015 | hierro mejorado de 10 mm. | kg | 14.94 | 4.1892 | 62.5866
ac.030 | malla Sima R92 | kg | 52.5 | 5.3261 | 279.6202
li.006 | cemento Portland | kg | 315 | 0.46 | 144.9
ar.003 | ripio zarandeado 1/3 | m3 | 0.7 | 45.5 | 31.85
ch.004 | chapa de hierro N°16 DD de 1 x 2 m. | kg | 3.31 | 5.2742 | 17.4576
ar.001 | arena gruesa | m3 | 0.6 | 51 | 30.6
B - Mano de obra
mo.006 | cuadrilla tipo UOCRA | h | 30 | 21.86 | 655.8
C - Equipos
eq.004 | canasta 2 (mixer 5m3) | h | 0.05 | 262.81 | 13.1405
Formula: | 0.12.07.F | MAY/10 |  |  | 1542.7421
Rubro: | ESTRUCTURA RESISTENTE | Item: | estr. de Hº Aº losa maciza e=15 cm Hº visto |  |  | m3
A - Materiales
ac.015 | hierro mejorado de 10 mm. | kg | 121.6 | 4.1892 | 509.4067
li.006 | cemento Portland | kg | 310 | 0.46 | 142.6
ma.001 | madera 1ra. pino nacional cepillada | m2 | 3.43 | 39.7195 | 136.2379
ar.003 | ripio zarandeado 1/3 | m3 | 0.91 | 45.5 | 41.405
ar.001 | arena gruesa | m3 | 0.78 | 51 | 39.78
B - Mano de obra
mo.006 | cuadrilla tipo UOCRA | h | 30.2 | 21.86 | 660.172
C - Equipos
eq.004 | canasta 2 (mixer 5m3) | h | 0.05 | 262.81 | 13.1405
Formula: | 0.12.08.F | MAY/10 |  |  | 1734.7498
Rubro: | ESTRUCTURA RESISTENTE | Item: | estr. de Hº Aº vigas resist. Hº visto |  |  | m3
A - Materiales
ac.015 | hierro mejorado de 10 mm. | kg | 147.4 | 4.1892 | 617.4881
li.006 | cemento Portland | kg | 310 | 0.46 | 142.6
ma.001 | madera 1ra. pino nacional cepillada | m2 | 1.942 | 39.7195 | 77.1353
ar.003 | ripio zarandeado 1/3 | m3 | 0.7 | 45.5 | 31.85
ar.001 | arena gruesa | m3 | 0.6 | 51 | 30.6
B - Mano de obra
mo.006 | cuadrilla tipo UOCRA | h | 37.6 | 21.86 | 821.936
C - Equipos
eq.004 | canasta 2 (mixer 5m3) | h | 0.05 | 262.81 | 13.1405
Formula: | 0.12.09.F | MAY/10 |  |  | 2044.6505
Rubro: | ESTRUCTURA RESISTENTE | Item: | estr. de Hº Aº columna resist. Hº visto |  |  | m3
A - Materiales
ac.015 | hierro mejorado de 10 mm. | kg | 216.5 | 4.1892 | 906.9618
li.006 | cemento Portland | kg | 315 | 0.46 | 144.9
ma.001 | madera 1ra. pino nacional cepillada | m2 | 2.591 | 39.7195 | 102.9132
ar.003 | ripio zarandeado 1/3 | m3 | 0.7 | 45.5 | 31.85
ar.001 | arena gruesa | m3 | 0.6 | 51 | 30.6
B - Mano de obra
mo.006 | cuadrilla tipo UOCRA | h | 37.25 | 21.86 | 814.285
C - Equipos
eq.004 | canasta 2 (mixer 5m3) | h | 0.05 | 262.81 | 13.1405

## Cerram ext int
Formula: | 0.18.00.F | MAY/10 |  |  | 75.8542
Rubro: | CERRAMIENTO EXTER. E INTERIORES | Item: | mamposter. de ladr. común 0.15 |  |  | m2
A - Materiales
li.004 | cal hidratada en bolsa | kg | 6.96 | 0.5 | 3.48
li.006 | cemento Portland | kg | 4.13 | 0.46 | 1.8998
la.001 | ladrillo común de 1ra.calidad | mil | 0.055 | 550 | 30.25
ar.001 | arena gruesa | m3 | 0.047 | 51 | 2.397
B - Mano de obra
mo.006 | cuadrilla tipo UOCRA | h | 1.71 | 21.86 | 37.3806
C - Equipos
eq.004 | canasta 2 (mixer 5m3) | h | 0.0017 | 262.81 | 0.44678
Formula: | 0.18.01.F | MAY/10 |  |  | 534.2646
Rubro: | CERRAMIENTO EXTER. E INTERIORES | Item: | mamposter. de ladr. común 0.30 |  |  | m3
A - Materiales
li.004 | cal hidratada en bolsa | kg | 57.6 | 0.5 | 28.8
li.006 | cemento Portland | kg | 34.2 | 0.46 | 15.732
la.001 | ladrillo común de 1ra.calidad | mil | 0.4 | 550 | 220
ar.001 | arena gruesa | m3 | 0.385 | 51 | 19.635
B - Mano de obra
mo.006 | cuadrilla tipo UOCRA | h | 11.4 | 21.86 | 249.204
C - Equipos
eq.004 | canasta 2 (mixer 5m3) | h | 0.0034 | 262.81 | 0.89355
Formula: | 0.18.02.F | MAY/10 |  |  | 585.301
Rubro: | CERRAMIENTO EXTER. E INTERIORES | Item: | mamposter. de ladr. común a la vista |  |  | m3
A - Materiales
li.004 | cal hidratada en bolsa | kg | 57.6 | 0.5 | 28.8
li.006 | cemento Portland | kg | 38.7 | 0.46 | 17.802
la.001 | ladrillo común de 1ra.calidad | mil | 0.4 | 550 | 220
ar.001 | arena gruesa | m3 | 0.385 | 51 | 19.635
B - Mano de obra
mo.006 | cuadrilla tipo UOCRA | h | 13.64 | 21.86 | 298.1704
C - Equipos
eq.004 | canasta 2 (mixer 5m3) | h | 0.0034 | 262.81 | 0.89355
Formula: | 0.18.15.F | MAY/10 |  |  | 45.6661
Rubro: | CERRAMIENTO EXTER. E INTERIORES | Item: | mamp. de ladr. Cer. 8 x 18 x 30 |  |  | m2
A - Materiales
ac.015 | hierro mejorado de 10 mm. | kg | 0.3 | 4.1892 | 1.2568
li.004 | cal hidratada en bolsa | kg | 2.08 | 0.5 | 1.04
li.006 | cemento Portland | kg | 2.31 | 0.46 | 1.0626
la.006 | ladrillo hueco 6T 8x18x30 | u | 17 | 1.0197 | 17.3349
ar.001 | arena gruesa | m3 | 0.013 | 51 | 0.663
B - Mano de obra
mo.006 | cuadrilla tipo UOCRA | h | 1.1 | 21.86 | 24.046
C - Equipos
eq.004 | canasta 2 (mixer 5m3) | h | 0.001 | 262.81 | 0.26281
Formula: | 0.18.16.F | MAY/10 |  |  | 56.6002
Rubro: | CERRAMIENTO EXTER. E INTERIORES | Item: | mamp. de ladr. Cer. 12 x 18 x 30 |  |  | m2
A - Materiales
li.004 | cal hidratada en bolsa | kg | 2.89 | 0.5 | 1.445
li.006 | cemento Portland | kg | 3.3 | 0.46 | 1.518
la.002 | ladrillo hueco 8T 12x18x30 | u | 17 | 1.339 | 22.763
ar.001 | arena gruesa | m3 | 0.019 | 51 | 0.969
B - Mano de obra
mo.006 | cuadrilla tipo UOCRA | h | 1.35 | 21.86 | 29.511
C - Equipos
eq.004 | canasta 2 (mixer 5m3) | h | 0.0015 | 262.81 | 0.39422
Formula: | 0.18.17.F | MAY/10 |  |  | 68.364
Rubro: | CERRAMIENTO EXTER. E INTERIORES | Item: | mamp. de ladr. Cer. 18 x 18 x 30 |  |  | m2
A - Materiales
li.004 | cal hidratada en bolsa | kg | 4.2 | 0.5 | 2.1
li.006 | cemento Portland | kg | 2.4 | 0.46 | 1.104
la.008 | ladrillo hueco 9T 18x18x30 | u | 17 | 1.7922 | 30.4674
ar.001 | arena gruesa | m3 | 0.027 | 51 | 1.377
B - Mano de obra
mo.006 | cuadrilla tipo UOCRA | h | 1.5 | 21.86 | 32.79
C - Equipos
eq.004 | canasta 2 (mixer 5m3) | h | 0.002 | 262.81 | 0.52562
Formula: | 0.18.18.F | MAY/10 |  |  | 69.0438
Rubro: | CERRAMIENTO EXTER. E INTERIORES | Item: | mamp. de ladr. Cerr. Portante |  |  | m2
A - Materiales
li.004 | cal hidratada en bolsa | kg | 4.2 | 0.5 | 2.1
li.006 | cemento Portland | kg | 2.4 | 0.46 | 1.104
la.009 | ladrillo hueco portante 18x 18x30 | u | 12 | 2.5956 | 31.1472
ar.001 | arena gruesa | m3 | 0.027 | 51 | 1.377
B - Mano de obra
mo.006 | cuadrilla tipo UOCRA | h | 1.5 | 21.86 | 32.79
C - Equipos
eq.004 | canasta 2 (mixer 5m3) | h | 0.002 | 262.81 | 0.52562
Formula: | 0.18.25.A | MAY/10 |  |  | 73.5304
Rubro: | CERRAMIENTO EXTER. E INTERIORES | Item: | muro bloque de Hº 19 x19 x 40 |  |  | m2
A - Materiales
li.004 | cal hidratada en bolsa | kg | 2.015 | 0.5 | 1.0075
li.006 | cemento Portland | kg | 2.318 | 0.46 | 1.0663
bl.002 | bloque de H° de 19 x 19 x 39 | u | 13 | 2.5295 | 32.8835
ar.001 | arena gruesa | m3 | 0.013 | 51 | 0.663
B - Mano de obra
mo.006 | cuadrilla tipo UOCRA | h | 1.4 | 21.86 | 30.604
C - Equipos
eq.004 | canasta 2 (mixer 5m3) | h | 0.0278 | 262.81 | 7.3061
Formula: | 0.18.26.F | MAY/10 |  |  | 647.6672 |  | 539.8892
Rubro: | CERRAMIENTO EXTER. E INTERIORES | Item: | mamp. de ladr. común visto c/armad. p/Escuela |  |  | m3
A - Materiales
li.004 | cal hidratada en bolsa | kg | 57.6 | 0.5 | 28.8
li.006 | cemento Portland | kg | 59.2 | 0.46 | 27.232
ac.015 | hierro mejorado de 10 mm. | kg | 2.2 | 4.1892 | 9.2162
la.001 | ladrillo común de 1ra.calidad | mil | 0.4 | 550 | 220
ar.001 | arena gruesa | m3 | 0.385 | 51 | 19.635
B - Mano de obra
mo.006 | cuadrilla tipo UOCRA | h | 15.64 | 21.86 | 341.8904
C - Equipos
eq.004 | canasta 2 (mixer 5m3) | h | 0.0034 | 262.81 | 0.89355
Formula: | 0.18.27.F | MAY/10 |  |  | 653.8206
Rubro: | CERRAMIENTO EXTER. E INTERIORES | Item: | mamp. de ladr. común visto c/armad y junta dilat |  |  | m3
A - Materiales
ai.014 | poliestireno expandido 20 mm | m2 | 0.5642 | 5.4545 | 3.0774
ch.006 | chapa H°G° N°27, 3.05 x 1.10 m. | u | 0.039 | 78.8705 | 3.0759
li.004 | cal hidratada en bolsa | kg | 57.6 | 0.5 | 28.8
li.006 | cemento Portland | kg | 59.2 | 0.46 | 27.232
ac.015 | hierro mejorado de 10 mm. | kg | 2.2 | 4.1892 | 9.2162
la.001 | ladrillo común de 1ra.calidad | mil | 0.4 | 550 | 220
ar.001 | arena gruesa | m3 | 0.385 | 51 | 19.635
B - Mano de obra
mo.006 | cuadrilla tipo UOCRA | h | 15.64 | 21.86 | 341.8904
C - Equipos
eq.004 | canasta 2 (mixer 5m3) | h | 0.0034 | 262.81 | 0.89355

## Aislaciones
Formula: | 0.21.00.F | MAY/10 |  |  | 23.7117
Rubro: | AISLACIONES | Item: | capa aislad.de concreto e hidr. |  |  | m2
A - Materiales
li.006 | cemento Portland | kg | 10 | 0.46 | 4.6
ai.009 | plástico 100 micrones | m2 | 1.05 | 1.4233 | 1.4945
ai.004 | hidrófugo | l | 0.25 | 3.0679 | 0.76697
ar.001 | arena gruesa | m3 | 0.02 | 51 | 1.02
pi.019 | pintura asfáltica secado rapido | l | 0.25 | 9.843 | 2.4607
B - Mano de obra
mo.006 | cuadrilla tipo UOCRA | h | 0.57 | 21.86 | 12.4602
C - Equipos
eq.004 | canasta 2 (mixer 5m3) | h | 0.00346 | 262.81 | 0.90932

## Revoques
Formula: | 0.24.00.F | MAY/10 |  |  | 56.7763
Rubro: | REVOQUES | Item: | exteriores a la cal |  |  | m2
A - Materiales
li.004 | cal hidratada en bolsa | kg | 3.1 | 0.5 | 1.55
li.006 | cemento Portland | kg | 4.85 | 0.46 | 2.231
ai.004 | hidrófugo | l | 0.13 | 3.0679 | 0.39883
ar.001 | arena gruesa | m3 | 0.03 | 51 | 1.53
B - Mano de obra
mo.006 | cuadrilla tipo UOCRA | h | 2.3 | 21.86 | 50.278
C - Equipos
eq.004 | canasta 2 (mixer 5m3) | h | 0.003 | 262.81 | 0.78843
Formula: | 0.24.50.F | MAY/10 |  |  | 31.3788
Rubro: | REVOQUES | Item: | grueso y fino a la cal inter. |  |  | m2
A - Materiales
li.004 | cal hidratada en bolsa | kg | 3.1 | 0.5 | 1.55
li.006 | cemento Portland | kg | 1.7 | 0.46 | 0.782
ar.001 | arena gruesa | m3 | 0.025 | 51 | 1.275
B - Mano de obra
mo.006 | cuadrilla tipo UOCRA | h | 1.25 | 21.86 | 27.325
C - Equipos
eq.004 | canasta 2 (mixer 5m3) | h | 0.0017 | 262.81 | 0.44678
Formula: | 0.24.51.F | MAY/10 |  |  | 29.2113
Rubro: | REVOQUES | Item: | grueso reforz.b/revestimiento |  |  | m2
A - Materiales
li.004 | cal hidratada en bolsa | kg | 2.4 | 0.5 | 1.2
ai.004 | hidrófugo | l | 0.13 | 3.0679 | 0.39883
li.006 | cemento Portland | kg | 4.4 | 0.46 | 2.024
ar.001 | arena gruesa | m3 | 0.022 | 51 | 1.122
B - Mano de obra
mo.006 | cuadrilla tipo UOCRA | h | 1.1 | 21.86 | 24.046
C - Equipos
eq.004 | canasta 2 (mixer 5m3) | h | 0.0016 | 262.81 | 0.4205
Formula: | 0.24.70.F | MAY/10 |  |  | 50.595
Rubro: | REVOQUES | Item: | interior de yeso s/mamp. |  |  | m2
A - Materiales
li.004 | cal hidratada en bolsa | kg | 1.1 | 0.5 | 0.55
li.006 | cemento Portland | kg | 4 | 0.46 | 1.84
ar.001 | arena gruesa | m3 | 0.006 | 51 | 0.306
li.009 | yeso blanco | kg | 18 | 1.0992 | 19.7856
B - Mano de obra
mo.006 | cuadrilla tipo UOCRA | h | 1.25 | 21.86 | 27.325
C - Equipos
eq.004 | canasta 2 (mixer 5m3) | h | 0.003 | 262.81 | 0.78843

## Solados
Formula: | 0.27.00.A | MAY/10 |  |  | 28.9392
Rubro: | SOLADOS | Item: | contrapisos de cascote |  |  | m2
A - Materiales
li.004 | cal hidratada en bolsa | kg | 7 | 0.5 | 3.5
li.006 | cemento Portland | kg | 4.1 | 0.46 | 1.886
ar.004 | ripiosa | m3 | 0.15 | 48 | 7.2
B - Mano de obra
mo.006 | cuadrilla tipo UOCRA | h | 0.7 | 21.86 | 15.302
C - Equipos
eq.004 | canasta 2 (mixer 5m3) | h | 0.004 | 262.81 | 1.0512
Formula: | 0.27.10.A | MAY/10 |  |  | 13.9054
Rubro: | SOLADOS | Item: | contrapisos sobre losa e=5cm |  |  | m2
A - Materiales
li.004 | cal hidratada en bolsa | kg | 3.5 | 0.5 | 1.75
li.006 | cemento Portland | kg | 2.05 | 0.46 | 0.943
ar.004 | ripiosa | m3 | 0.035 | 48 | 1.68
B - Mano de obra
mo.006 | cuadrilla tipo UOCRA | h | 0.4 | 21.86 | 8.744
C - Equipos
eq.004 | canasta 2 (mixer 5m3) | h | 0.003 | 262.81 | 0.78843
Formula: | 0.27.20.A | MAY/10 |  |  | 112.3307
Rubro: | SOLADOS | Item: | mosaico granít. pulido en obra |  |  | m2
A - Materiales
li.004 | cal hidratada en bolsa | kg | 5 | 0.5 | 2.5
li.006 | cemento Portland | kg | 5.84 | 0.46 | 2.6864
ar.001 | arena gruesa | m3 | 0.03 | 51 | 1.53
so.004 | mosaico granítico 30x30 | m2 | 1.26 | 36.7769 | 46.3389
B - Mano de obra
mo.006 | cuadrilla tipo UOCRA | h | 2.5 | 21.86 | 54.65
C - Equipos
eq.004 | canasta 2 (mixer 5m3) | h | 0.0176 | 262.81 | 4.6255
Formula: | 0.27.25.A | MAY/10 |  |  | 78.5854
Rubro: | SOLADOS | Item: | mosaico calcareo |  |  | m2
A - Materiales
li.004 | cal hidratada en bolsa | kg | 5 | 0.5 | 2.5
li.006 | cemento Portland | kg | 5 | 0.46 | 2.3
ar.001 | arena gruesa | m3 | 0.03 | 51 | 1.53
so.003 | mosaico calcareo amarillo, rojo o gris | m2 | 1.27 | 24.7934 | 31.4876
B - Mano de obra
mo.006 | cuadrilla tipo UOCRA | h | 1.7 | 21.86 | 37.162
C - Equipos
eq.004 | canasta 2 (mixer 5m3) | h | 0.01372 | 262.81 | 3.6058
Formula: | 0.27.30.A | MAY/10 |  |  | 64.8185
Rubro: | SOLADOS | Item: | piso y zóc.cerám. esmaltado |  |  | m2
A - Materiales
li.001 | adhesivo p/piso cerámico | kg | 3.5 | 0.75 | 2.625
li.005 | cemento blanco | bolsa | 0.01 | 65 | 0.65
so.030 | cerámico esmaltado 20x20 | m2 | 1.12 | 33.47 | 37.4864
B - Mano de obra
mo.006 | cuadrilla tipo UOCRA | h | 1 | 21.86 | 21.86
C - Equipos
eq.004 | canasta 2 (mixer 5m3) | h | 0.00836 | 262.81 | 2.1971
Formula: | 0.27.31.A | MAY/10 |  |  | 52.1042
Rubro: | SOLADOS | Item: | piso y zóc.cerám. incl. carpeta |  |  | m2
A - Materiales
li.001 | adhesivo p/piso cerámico | kg | 3.5 | 0.75 | 2.625
li.006 | cemento Portland | kg | 15 | 0.46 | 6.9
li.005 | cemento blanco | bolsa | 0.01 | 65 | 0.65
ar.001 | arena gruesa | m3 | 0.03 | 51 | 1.53
so.002 | baldosa cerámica roja 8 x 16 | m2 | 1.12 | 0 | 0
B - Mano de obra
mo.006 | cuadrilla tipo UOCRA | h | 1.8 | 21.86 | 39.348
C - Equipos
eq.004 | canasta 2 (mixer 5m3) | h | 0.004 | 262.81 | 1.0512
Formula: | 0.27.40.A | MAY/10 |  |  | 35.9366
Rubro: | SOLADOS | Item: | cemento alisado term. a la llana |  |  | m2
A - Materiales
li.006 | cemento Portland | kg | 15 | 0.46 | 6.9
ar.001 | arena gruesa | m3 | 0.03 | 51 | 1.53
B - Mano de obra
mo.006 | cuadrilla tipo UOCRA | h | 1.2 | 21.86 | 26.232
C - Equipos
eq.004 | canasta 2 (mixer 5m3) | h | 0.00485 | 262.81 | 1.2746
Formula: | 0.27.40.F | MAY/10 |  |  | 44.55
Rubro: | SOLADOS | Item: | hºsº fratazado e=10 cm |  |  | m2
A - Materiales
li.006 | cemento Portland | kg | 23.4 | 0.46 | 10.764
ar.004 | ripiosa | m3 | 0.13 | 48 | 6.24
B - Mano de obra
mo.006 | cuadrilla tipo UOCRA | h | 1.2 | 21.86 | 26.232
C - Equipos
eq.004 | canasta 2 (mixer 5m3) | h | 0.005 | 262.81 | 1.314
Formula: | 0.27.41.F | MAY/10 |  |  | 72.9146
Rubro: | SOLADOS | Item: | hºaº fratazado e=15 cm |  |  | m2
A - Materiales
li.006 | cemento Portland | kg | 50.7 | 0.46 | 23.322
ar.004 | ripiosa | m3 | 0.195 | 48 | 9.36
ac.030 | malla Sima R92 | kg | 1.2 | 5.3261 | 6.3913
B - Mano de obra
mo.006 | cuadrilla tipo UOCRA | h | 1.5 | 21.86 | 32.79
C - Equipos
eq.004 | canasta 2 (mixer 5m3) | h | 0.004 | 262.81 | 1.0512

## Techos
Formula: | 0.30.00.A | MAY/10 |  |  | 214.2326
Rubro: | TECHOS | Item: | inclinado teja - estruct. madera |  |  | m2
A - Materiales
ai.005b | membrana b/tejas c/aislac. térmica TBA5 | m2 | 1.1 | 9.4265 | 10.3692
ac.050 | clavos P.P. 2" | kg | 0.3 | 5.876 | 1.7628
ma.006 | madera 1" pino nacional s/cepillar | m2 | 1.2 | 32.89 | 39.468
te.003 | teja francesa | u | 14 | 1.4626 | 20.4764
ma.010 | tirante pino 3x6" | m | 1.5 | 19.1055 | 28.6582
ma.015 | listones pino 1x2" | m | 1.8 | 1.79 | 3.222
B - Mano de obra
mo.006 | cuadrilla tipo UOCRA | h | 5 | 21.86 | 109.3
C - Equipos
eq.003 | canasta 1 (camión volcador) | h | 0.005 | 195.2 | 0.976
Formula: | 0.30.01.A | MAY/10 |  |  | 84.1644
Rubro: | TECHOS | Item: | tejas s/losa incl. Aislac. |  |  | m2
A - Materiales
ai.002 | membrana s/aluminio 4 mm espesor | m2 | 1.1 | 8.2571 | 9.0828
ai.014 | poliestireno expandido 20 mm | m2 | 1.1 | 5.4545 | 6
li.006 | cemento Portland | kg | 1.5 | 0.46 | 0.69
li.004 | cal hidratada en bolsa | kg | 5.1 | 0.5 | 2.55
ar.001 | arena gruesa | m3 | 0.045 | 51 | 2.295
ai.012 | pintura asfáltica base acuosa | l | 0.1 | 3.0762 | 0.30762
te.003 | teja francesa | u | 15 | 1.4626 | 21.939
B - Mano de obra
mo.006 | cuadrilla tipo UOCRA | h | 1.8 | 21.86 | 39.348
C - Equipos
eq.003 | canasta 1 (camión volcador) | h | 0.01 | 195.2 | 1.952
Formula: | 0.30.15.A | MAY/10 |  |  | 151.6648
Rubro: | TECHOS | Item: | inclinado Fº Cº s/estruct. metal. |  |  | m2
A - Materiales
ch.004 | chapa de hierro N°16 DD de 1 x 2 m. | kg | 6 | 5.2742 | 31.6452
ch.002 | chapa FºCº acanalada de 6 mm, de 1.10m.x 2.44m. | u | 0.73 | 71.9008 | 52.4876
B - Mano de obra
mo.006 | cuadrilla tipo UOCRA | h | 3 | 21.86 | 65.58
C - Equipos
eq.003 | canasta 1 (camión volcador) | h | 0.01 | 195.2 | 1.952
Formula: | 0.30.30.A | MAY/10 |  |  | 134.6689
Rubro: | TECHOS | Item: | inclinado Hº Gº s/estruct. metal. |  |  | m2
A - Materiales
ch.004 | chapa de hierro N°16 DD de 1 x 2 m. | kg | 6 | 5.2742 | 31.6452
ch.006 | chapa H°G° N°27, 3.05 x 1.10 m. | u | 0.45 | 78.8705 | 35.4917
B - Mano de obra
mo.006 | cuadrilla tipo UOCRA | h | 3 | 21.86 | 65.58
C - Equipos
eq.003 | canasta 1 (camión volcador) | h | 0.01 | 195.2 | 1.952
Formula: | 0.30.31.A | MAY/10 |  |  | 126.3872
Rubro: | TECHOS | Item: | inclinado Hº Gº s/estruct. madera |  |  | m2
A - Materiales
ma.020 | tirante pino 2x3" | m | 1.1 | 6.2895 | 6.9185
ch.006 | chapa H°G° N°27, 3.05 x 1.10 m. | u | 0.45 | 78.8705 | 35.4917
ma.006 | madera 1" pino nacional s/cepillar | m2 | 0.5 | 32.89 | 16.445
B - Mano de obra
mo.006 | cuadrilla tipo UOCRA | h | 3 | 21.86 | 65.58
C - Equipos
eq.003 | canasta 1 (camión volcador) | h | 0.01 | 195.2 | 1.952
Formula: | 0.30.45.A | MAY/10 |  |  | 650.0279
Rubro: | TECHOS | Item: | plano c/aislación s/losa |  |  | m2
A - Materiales
li.006 | cemento Portland | kg | 12 | 0.46 | 5.52
li.004 | cal hidratada en bolsa | kg | 8 | 0.5 | 4
ai.002 | membrana s/aluminio 4 mm espesor | m2 | 1.1 | 8.2571 | 9.0828
ai.012 | pintura asfáltica base acuosa | l | 0.4 | 3.0762 | 1.2305
ai.014 | poliestireno expandido 20 mm | m2 | 1.05 | 5.4545 | 5.7272
ar.004 | ripiosa | m3 | 0.13 | 48 | 6.24
ar.001 | arena gruesa | m3 | 0.025 | 51 | 1.275
so.009 | baldosa roja 20x20 tipo azotea | m1 | 25 | 20.76 | 519
B - Mano de obra
mo.006 | cuadrilla tipo UOCRA | h | 4 | 21.86 | 87.44
C - Equipos
eq.004 | canasta 2 (mixer 5m3) | h | 0.04 | 262.81 | 10.5124
Formula: | 0.30.60.A | MAY/10 |  |  | 196.2476
Rubro: | TECHOS | Item: | losa aliv. vigueta cerámica |  |  | m2
A - Materiales
li.006 | cemento Portland | kg | 25 | 0.46 | 11.5
ac.015 | hierro mejorado de 10 mm. | kg | 1.5 | 4.1892 | 6.2838
ar.003 | ripio zarandeado 1/3 | m3 | 0.05 | 45.5 | 2.275
ar.001 | arena gruesa | m3 | 0.04 | 51 | 2.04
la.010 | bovedilla cerámica para viguetas 12,5x40x25 | u | 8 | 2.6883 | 21.5064
ac.040 | malla Sima Q92 | kg | 1.3 | 4.5331 | 5.893
bl.003 | viguetas pretensadas 3.90 m. | m | 2.2 | 12.3903 | 27.2587
B - Mano de obra
mo.006 | cuadrilla tipo UOCRA | h | 5.37 | 21.86 | 117.3882
C - Equipos
eq.004 | canasta 2 (mixer 5m3) | h | 0.008 | 262.81 | 2.1025
Formula: | 0.30.61.A | MAY/10 |  |  | 137.7183
Rubro: | TECHOS | Item: | inclinado Policarb. s/estruct. metal. |  |  | m2
A - Materiales
ch.004 | chapa de hierro N°16 DD de 1 x 2 m. | kg | 3 | 5.2742 | 15.8226
vi.004 | policarbonato 4mm | m2 | 1.1 | 49.4215 | 54.3637
B - Mano de obra
mo.006 | cuadrilla tipo UOCRA | h | 3 | 21.86 | 65.58
C - Equipos
eq.003 | canasta 1 (camión volcador) | h | 0.01 | 195.2 | 1.952

## Cielorrasos
Formula: | 0.33.00.A | MAY/10 |  |  | 102.8854
Rubro: | CIELORRASOS | Item: | suspendido a la cal |  |  | m2
A - Materiales
li.006 | cemento Portland | kg | 4 | 0.46 | 1.84
li.004 | cal hidratada en bolsa | kg | 3.1 | 0.5 | 1.55
ma.006 | madera 1" pino nacional s/cepillar | m2 | 0.5 | 32.89 | 16.445
ac.034 | metal desplegado 0.75mx2.00m. | u | 1.31 | 8.8044 | 11.5338
ar.001 | arena gruesa | m3 | 0.03 | 51 | 1.53
ma.015 | listones pino 1x2" | m | 2.2 | 1.79 | 3.938
B - Mano de obra
mo.006 | cuadrilla tipo UOCRA | h | 2.95 | 21.86 | 64.487
C - Equipos
eq.003 | canasta 1 (camión volcador) | h | 0.008 | 195.2 | 1.5616
Formula: | 0.33.05.A | MAY/10 |  |  | 120.447
Rubro: | CIELORRASOS | Item: | suspendido de yeso |  |  | m2
A - Materiales
li.006 | cemento Portland | kg | 4 | 0.46 | 1.84
li.004 | cal hidratada en bolsa | kg | 1.1 | 0.5 | 0.55
ma.006 | madera 1" pino nacional s/cepillar | m2 | 0.5 | 32.89 | 16.445
ac.034 | metal desplegado 0.75mx2.00m. | u | 1.31 | 8.8044 | 11.5338
ar.001 | arena gruesa | m3 | 0.006 | 51 | 0.306
li.009 | yeso blanco | kg | 18 | 1.0992 | 19.7856
ma.015 | listones pino 1x2" | m | 2.2 | 1.79 | 3.938
B - Mano de obra
mo.006 | cuadrilla tipo UOCRA | h | 2.95 | 21.86 | 64.487
C - Equipos
eq.003 | canasta 1 (camión volcador) | h | 0.008 | 195.2 | 1.5616
Formula: | 0.33.10.A | MAY/10 |  |  | 101.1946
Rubro: | CIELORRASOS | Item: | suspendido de madera machimbrada |  |  | m2
A - Materiales
ma.006 | madera 1" pino nacional s/cepillar | m2 | 1.7 | 32.89 | 55.913
B - Mano de obra
mo.006 | cuadrilla tipo UOCRA | h | 2 | 21.86 | 43.72
C - Equipos
eq.003 | canasta 1 (camión volcador) | h | 0.008 | 195.2 | 1.5616
Formula: | 0.33.15.A | MAY/10 |  |  | 105.5416
Rubro: | CIELORRASOS | Item: | suspendido tablero de yeso |  |  | m2
A - Materiales
ch.020 | Perfil chapa galv. Solera de 35 mm x 2,60 m (para cielorraso) | u | 4.7 | 7.7273 | 36.3183
pl.001 | placa durlock 1.20mx2.40m 9,5mm | u | 1.1 | 30.9917 | 34.0909
B - Mano de obra
mo.006 | cuadrilla tipo UOCRA | h | 1.5 | 21.86 | 32.79
C - Equipos
eq.003 | canasta 1 (camión volcador) | h | 0.012 | 195.2 | 2.3424
Formula: | 0.33.30.A | MAY/10 |  |  | 46.2144
Rubro: | CIELORRASOS | Item: | aplicado grueso y fino a la cal |  |  | m2
A - Materiales
li.006 | cemento Portland | kg | 6 | 0.46 | 2.76
li.004 | cal hidratada en bolsa | kg | 4 | 0.5 | 2
ar.001 | arena gruesa | m3 | 0.025 | 51 | 1.275
B - Mano de obra
mo.006 | cuadrilla tipo UOCRA | h | 1.82 | 21.86 | 39.7852
C - Equipos
eq.004 | canasta 2 (mixer 5m3) | h | 0.0015 | 262.81 | 0.39422
Formula: | 0.33.35.A | MAY/10 |  |  | 64.0838
Rubro: | CIELORRASOS | Item: | aplicado de yeso |  |  | m2
A - Materiales
li.009 | yeso blanco | kg | 18 | 1.0992 | 19.7856
B - Mano de obra
mo.006 | cuadrilla tipo UOCRA | h | 2 | 21.86 | 43.72
C - Equipos
eq.004 | canasta 2 (mixer 5m3) | h | 0.0022 | 262.81 | 0.57818
Formula: | 0.33.15.A | MAY/10 |  |  | 96.678
Rubro: | CIELORRASOS | Item: | suspendido termoacustico |  |  | m2
A - Materiales
ch.020 | Perfil chapa galv. Solera de 35 mm x 2,60 m (para cielorraso) | u | 4.7 | 7.7273 | 36.3183
ai.016 | placa spanacustic c/fibra vidrio 25 mm (1,22 x 0,61m) | u | 1.1 | 22.9339 | 25.2273
B - Mano de obra
mo.006 | cuadrilla tipo UOCRA | h | 1.5 | 21.86 | 32.79
C - Equipos
eq.003 | canasta 1 (camión volcador) | h | 0.012 | 195.2 | 2.3424

## Revestimientos
Formula: | 0.36.30.A | MAY/10 |  |  | 14.2468
Rubro: | REVESTIMIENTOS | Item: | exterior proyectable |  |  | m2
A - Materiales
pi.022 | salpicado plástico blanco tipo Igam | kg | 2 | 3.713 | 7.426
B - Mano de obra
mo.006 | cuadrilla tipo UOCRA | h | 0.3 | 21.86 | 6.558
C - Equipos
eq.004 | canasta 2 (mixer 5m3) | h | 0.001 | 262.81 | 0.26281
Formula: | 0.36.40.A | MAY/10 |  |  | 63.077
Rubro: | REVESTIMIENTOS | Item: | azulejos |  |  | m2
A - Materiales
li.005 | cemento blanco | bolsa | 0.01 | 65 | 0.65
li.001 | adhesivo p/piso cerámico | kg | 3.5 | 0.75 | 2.625
az.001 | azulejo 15x15 blanco | m2 | 1.05 | 25.1 | 26.355
B - Mano de obra
mo.006 | cuadrilla tipo UOCRA | h | 1.5 | 21.86 | 32.79
C - Equipos
eq.004 | canasta 2 (mixer 5m3) | h | 0.0025 | 262.81 | 0.65702

## Carpintería
Formula: | 0.39.00.A | MAY/10 |  |  | 9581.6663
Rubro: | CARPINTERIA | Item: | metal. y madera viv. unifamiliar |  |  | gl
A - Materiales
ca.001 | puerta tablero 0.90 x 2.00 cedro | u | 1 | 953.57 | 953.57
ca.008 | puerta placa 0,70 x 2,00 | u | 4 | 213.3519 | 853.4076
ca.013 | ventana 2 H. abrir c/mco.met. 1,20x1,10 | u | 6.5 | 1027.01 | 6675.565
ca.003 | cerradura de seguridad | u | 3.798 | 39.843 | 151.3237
B - Mano de obra
mo.006 | cuadrilla tipo UOCRA | h | 38 | 21.86 | 830.68
C - Equipos
eq.003 | canasta 1 (camión volcador) | h | 0.6 | 195.2 | 117.12
Formula: | 0.39.01.F | MAY/10 |  |  | 7263.697
Rubro: | CARPINTERIA | Item: | metalica viv. unifamiliar |  |  | gl
A - Materiales
ca.013 | ventana 2 H. abrir c/mco.met. 1,20x1,10 | u | 6.5 | 1027.01 | 6675.565
B - Mano de obra
mo.006 | cuadrilla tipo UOCRA | h | 24.5 | 21.86 | 535.57
C - Equipos
eq.004 | canasta 2 (mixer 5m3) | h | 0.2 | 262.81 | 52.562
Formula: | 0.39.02.F | MAY/10 |  |  | 2264.0723
Rubro: | CARPINTERIA | Item: | madera viv. unifamiliar |  |  | gl
A - Materiales
ca.003 | cerradura de seguridad | u | 3.34 | 39.843 | 133.0756
ca.001 | puerta tablero 0.90 x 2.00 cedro | u | 1 | 953.57 | 953.57
ca.008 | puerta placa 0,70 x 2,00 | u | 4 | 213.3519 | 853.4076
B - Mano de obra
mo.006 | cuadrilla tipo UOCRA | h | 13.5 | 21.86 | 295.11
C - Equipos
eq.004 | canasta 2 (mixer 5m3) | h | 0.11 | 262.81 | 28.9091
Formula: | 0.39.03.F | MAY/10 |  |  | 2482.6723
Rubro: | CARPINTERIA | Item: | madera viv. Unifamiliar incl equipam. |  |  | gl
A - Materiales
ca.003 | cerradura de seguridad | u | 3.34 | 39.843 | 133.0756
ca.001 | puerta tablero 0.90 x 2.00 cedro | u | 1 | 953.57 | 953.57
ca.008 | puerta placa 0,70 x 2,00 | u | 4 | 213.3519 | 853.4076
ca.002 | placard c/ptas. placas incl. inter.c/ melamina | u | 3 | 0 | 0
B - Mano de obra
mo.006 | cuadrilla tipo UOCRA | h | 23.5 | 21.86 | 513.71
C - Equipos
eq.004 | canasta 2 (mixer 5m3) | h | 0.11 | 262.81 | 28.9091
Formula: | 0.39.04.F | MAY/10 |  |  | 98463.8691
Rubro: | CARPINTERIA | Item: | metalica por edificio |  |  | gl
A - Materiales
ca.013 | ventana 2 H. abrir c/mco.met. 1,20x1,10 | u | 79.41 | 1027.01 | 81554.8641
B - Mano de obra
mo.006 | cuadrilla tipo UOCRA | h | 680.46 | 21.86 | 14874.8556
C - Equipos
eq.004 | canasta 2 (mixer 5m3) | h | 7.74 | 262.81 | 2034.1494
Formula: | 0.39.05.F | MAY/10 |  |  | 18951.6051
Rubro: | CARPINTERIA | Item: | madera por edificio |  |  | gl
A - Materiales
ca.003 | cerradura de seguridad | u | 17.32 | 39.843 | 690.0808
ca.008 | puerta placa 0,70 x 2,00 | u | 65.82 | 213.3519 | 14042.8221
B - Mano de obra
mo.006 | cuadrilla tipo UOCRA | h | 167.62 | 21.86 | 3664.1732
C - Equipos
eq.004 | canasta 2 (mixer 5m3) | h | 2.11 | 262.81 | 554.5291

## Inst sanitaria
Formula: | 0.48.00.F | MAY/10 |  |  | 747.1093
Rubro: | INSTALACION AGUA CALIENTE Y FRIA | Item: | conexión agua p/vivienda unifam. |  |  | gl
A - Materiales
sa.223 | medidor de agua | u | 1 | 177.5165 | 177.5165
sa.205 | kit medidor agua aprob. ASSA | u | 1.55 | 119.8347 | 185.7438
sa.210 | gabinete p/medidor agua aprobado ASSA | u | 1 | 60.849 | 60.849
B - Mano de obra
mo.007 | cuadrilla tipo U.G.A.T.S. | h | 12 | 25.29 | 303.48
C - Equipos
eq.003 | canasta 1 (camión volcador) | h | 0.1 | 195.2 | 19.52
Formula: | 0.48.01.F | MAY/10 |  |  | 1488.4945
Rubro: | INSTALACION AGUA CALIENTE Y FRIA | Item: | vivienda unifamiliar sin conex. |  |  | gl
A - Materiales
sa.108 | codo IPS 19 mm | u | 45 | 1.2025 | 54.1125
sa.071 | caño H-3 tricapa 19 mm | m | 46.5 | 8.2548 | 383.8482
sa.244 | llave de paso de bronce 0.019 | u | 6 | 25.6653 | 153.9918
sa.286 | Tanque de reserva 500 lts. FºCº | u | 1 | 0 | 0
sa.200 | tee IPS 19 mm | u | 30 | 1.6074 | 48.222
B - Mano de obra
mo.007 | cuadrilla tipo U.G.A.T.S. | h | 32 | 25.29 | 809.28
C - Equipos
eq.003 | canasta 1 (camión volcador) | h | 0.2 | 195.2 | 39.04
Formula: | 0.48.02.F | MAY/10 |  |  | 2235.6038
Rubro: | INSTALACION AGUA CALIENTE Y FRIA | Item: | vivienda unifamiliar c/conexión |  |  | gl
A - Materiales
sa.108 | codo IPS 19 mm | u | 45 | 1.2025 | 54.1125
sa.071 | caño H-3 tricapa 19 mm | m | 46.5 | 8.2548 | 383.8482
sa.244 | llave de paso de bronce 0.019 | u | 6 | 25.6653 | 153.9918
sa.286 | Tanque de reserva 500 lts. FºCº | u | 1 | 0 | 0
sa.200 | tee IPS 19 mm | u | 30 | 1.6074 | 48.222
sa.205 | kit medidor agua aprob. ASSA | u | 1.55 | 119.8347 | 185.7438
sa.210 | gabinete p/medidor agua aprobado ASSA | u | 1 | 60.849 | 60.849
sa.223 | medidor de agua | u | 1 | 177.5165 | 177.5165
B - Mano de obra
mo.007 | cuadrilla tipo U.G.A.T.S. | h | 44 | 25.29 | 1112.76
C - Equipos
eq.003 | canasta 1 (camión volcador) | h | 0.3 | 195.2 | 58.56
Formula: | 0.48.20.A | MAY/10 |  |  | 7945.3568
Rubro: | INSTALACION AGUA CALIENTE Y FRIA | Item: | vivienda colectiva s/conexión |  |  | gl
A - Materiales
sa.244 | llave de paso de bronce 0.019 | u | 18.493 | 25.6653 | 474.6284
sa.108 | codo IPS 19 mm | u | 191.596 | 1.2025 | 230.3942
sa.071 | caño H-3 tricapa 19 mm | m | 276.287 | 8.2548 | 2280.6939
sa.310 | válvula exclusa bronce 25 mm | u | 24.968 | 27.3471 | 682.8024
sa.220 | caño H-3 tricapa 25 mm | m | 20.826 | 12.1392 | 252.811
sa.200 | tee IPS 19 mm | u | 130.507 | 1.6074 | 209.777
B - Mano de obra
mo.007 | cuadrilla tipo U.G.A.T.S. | h | 144.391 | 25.29 | 3651.6484
C - Equipos
eq.003 | canasta 1 (camión volcador) | h | 0.833 | 195.2 | 162.6016
Formula: | 0.54.00.F | MAY/10 |  |  | 2334.7273
Rubro: | ARTEFACTOS SANITARIOS Y GRIFERIA | Item: | artefactos sanit.y grifer. Viv. Unifam. |  |  | gl
A - Materiales
sa.239 | juego llave y flor p/ducha cromada | u | 4.65 | 277.22 | 1289.073
sa.020 | inodoro sifónico losa | u | 5.51 | 118.4309 | 652.5543
B - Mano de obra
mo.007 | cuadrilla tipo U.G.A.T.S. | h | 14 | 25.29 | 354.06
C - Equipos
eq.003 | canasta 1 (camión volcador) | h | 0.2 | 195.2 | 39.04
Formula: | 0.54.01.F | MAY/10 |  |  | 15666.3178
Rubro: | ARTEFACTOS SANITARIOS Y GRIFERIA | Item: | artefactos sanit.y grifer. Viv. Colectiva |  |  | gl
A - Materiales
sa.239 | juego llave y flor p/ducha cromada | u | 34.798 | 277.22 | 9646.7016
sa.020 | inodoro sifónico losa | u | 32.95 | 118.4309 | 3902.2982
B - Mano de obra
mo.007 | cuadrilla tipo U.G.A.T.S. | h | 68.192 | 25.29 | 1724.5757
C - Equipos
eq.003 | canasta 1 (camión volcador) | h | 2.012 | 195.2 | 392.7424
Formula: | 0.57.00.F | MAY/10 |  |  | 2756.6265
Rubro: | DESAGUES CLOACALES Y PLUVIALES | Item: | PVC vivienda indiv. S/ conexión a red |  |  | gl
A - Materiales
sa.090 | caño PVC 3.2 p/desague cloacal 0.110 x 4 m. | m | 41.378 | 25.476 | 1054.1459
sa.089 | caño PVC 3.2 p/desague cloacal 0.060 x 4 m. | m | 9.558 | 21.7818 | 208.1904
sa.300 | ramal Y PVC 0.110x0.63 | u | 19.931 | 20.6691 | 411.9558
li.006 | cemento Portland | kg | 90.118 | 0.46 | 41.4543
B - Mano de obra
mo.007 | cuadrilla tipo U.G.A.T.S. | h | 40 | 25.29 | 1011.6
C - Equipos
eq.003 | canasta 1 (camión volcador) | h | 0.15 | 195.2 | 29.28
Formula: | 0.57.01.F | MAY/10 |  |  | 3487.9633
Rubro: | DESAGUES CLOACALES Y PLUVIALES | Item: | PVC viv. Unifam. C/conexión a red |  |  | gl
A - Materiales
sa.090 | caño PVC 3.2 p/desague cloacal 0.110 x 4 m. | m | 55.804 | 25.476 | 1421.6627
sa.089 | caño PVC 3.2 p/desague cloacal 0.060 x 4 m. | m | 9.558 | 21.7818 | 208.1904
sa.300 | ramal Y PVC 0.110x0.63 | u | 19.931 | 20.6691 | 411.9558
li.006 | cemento Portland | kg | 90.118 | 0.46 | 41.4543
B - Mano de obra
mo.007 | cuadrilla tipo U.G.A.T.S. | h | 54 | 25.29 | 1365.66
C - Equipos
eq.003 | canasta 1 (camión volcador) | h | 0.2 | 195.2 | 39.04
Formula: | 0.57.02.F | MAY/10 |  |  | 731.3368
Rubro: | DESAGUES CLOACALES Y PLUVIALES | Item: | PVC viv. Unifam. Conexión a red |  |  | gl
A - Materiales
sa.090 | caño PVC 3.2 p/desague cloacal 0.110 x 4 m. | m | 14.426 | 25.476 | 367.5168
B - Mano de obra
mo.007 | cuadrilla tipo U.G.A.T.S. | h | 14 | 25.29 | 354.06
C - Equipos
eq.003 | canasta 1 (camión volcador) | h | 0.05 | 195.2 | 9.76
Formula: | 0.57.03.F | MAY/10 |  |  | 4120.3094
Rubro: | DESAGUES CLOACALES Y PLUVIALES | Item: | pozo absorb y camara sep. Viv. unifam. |  |  | gl
A - Materiales
sa.090 | caño PVC 3.2 p/desague cloacal 0.110 x 4 m. | m | 11.35 | 25.476 | 289.1526
li.006 | cemento Portland | kg | 1896 | 0.46 | 872.16
ar.004 | ripiosa | m3 | 6.32 | 48 | 303.36
B - Mano de obra
mo.007 | cuadrilla tipo U.G.A.T.S. | h | 101.92 | 25.29 | 2577.5568
C - Equipos
eq.003 | canasta 1 (camión volcador) | h | 0.4 | 195.2 | 78.08
Formula: | 0.57.04.F | MAY/10 |  |  | 9767.9159
Rubro: | DESAGUES CLOACALES Y PLUVIALES | Item: | PVC vivienda Colectiva. s/ conexión a red |  |  | gl
A - Materiales
sa.090 | caño PVC 3.2 p/desague cloacal 0.110 x 4 m. | m | 115.52 | 25.476 | 2942.9875
sa.089 | caño PVC 3.2 p/desague cloacal 0.060 x 4 m. | m | 22.387 | 21.7818 | 487.6292
sa.300 | ramal Y PVC 0.110x0.63 | u | 147.78 | 20.6691 | 3054.4796
li.006 | cemento Portland | kg | 62.927 | 0.46 | 28.9464
B - Mano de obra
mo.007 | cuadrilla tipo U.G.A.T.S. | h | 122.04 | 25.29 | 3086.3916
C - Equipos
eq.003 | canasta 1 (camión volcador) | h | 0.858 | 195.2 | 167.4816
100

## Inst Gas
Formula: | 0.60.30.A | MAY/10 |  |  | 1984.729
Rubro: | INSTALACION DE GAS | Item: | Epoxi viv. Unifamiliar p/gas env. |  |  | gl
A - Materiales
ga.010 | caño de chapa galvanizada | m | 5.77 | 14.4174 | 83.1884
ga.160 | codo epoxi 19 mm | u | 29.54 | 3.6322 | 107.2952
ga.150 | caño extruído 19 mm | m | 18.6 | 21.9183 | 407.6804
ga.137 | llave p/gas cromada 1/2" | u | 3.33 | 24.4793 | 81.5161
ga.020 | gabinete medidor gas | u | 1 | 112.429 | 112.429
B - Mano de obra
mo.007 | cuadrilla tipo U.G.A.T.S. | h | 46 | 25.29 | 1163.34
C - Equipos
eq.003 | canasta 1 (camión volcador) | h | 0.15 | 195.2 | 29.28
Formula: | 0.60.30.F | MAY/10 |  |  | 2301.4668
Rubro: | INSTALACION DE GAS | Item: | Epoxi viv. Unifamiliar a red |  |  | gl
A - Materiales
ga.011 | componentes epoxi x 1/4lt. | u | 4.8 | 19.719 | 94.6512
ga.160 | codo epoxi 19 mm | u | 28.5 | 3.6322 | 103.5177
ga.150 | caño extruído 19 mm | m | 25.6 | 21.9183 | 561.1085
ga.126 | regulador y flexible p/gas natural | u | 1 | 66.58 | 66.58
ga.020 | gabinete medidor gas | u | 1 | 112.429 | 112.429
ga.137 | llave p/gas cromada 1/2" | u | 3.33 | 24.4793 | 81.5161
ga.010 | caño de chapa galvanizada | m | 5.77 | 14.4174 | 83.1884
B - Mano de obra
mo.007 | cuadrilla tipo U.G.A.T.S. | h | 46 | 25.29 | 1163.34
C - Equipos
eq.003 | canasta 1 (camión volcador) | h | 0.18 | 195.2 | 35.136
Formula: | 0.60.40.A | MAY/10 |  |  | 30568.1399
Rubro: | INSTALACION DE GAS | Item: | HºNº vivienda colectiva |  |  | gl
A - Materiales
ga.010 | caño de chapa galvanizada | m | 103.441 | 14.4174 | 1491.3503
ga.160 | codo epoxi 19 mm | u | 367.221 | 3.6322 | 1333.8201
ga.150 | caño extruído 19 mm | m | 324.371 | 21.9183 | 7109.6609
ga.137 | llave p/gas cromada 1/2" | u | 156.193 | 24.4793 | 3823.4953
ga.011 | componentes epoxi x 1/4lt. | u | 70.497 | 19.719 | 1390.1303
ga.020 | gabinete medidor gas | u | 9.464 | 112.429 | 1064.0281
B - Mano de obra
mo.007 | cuadrilla tipo U.G.A.T.S. | h | 539.446 | 25.29 | 13642.5893
C - Equipos
eq.003 | canasta 1 (camión volcador) | h | 3.653 | 195.2 | 713.0656
Formula: | 0.61.00.A | MAY/10 |  |  | 2273.8422
Rubro: | ARTEFACTOS DE GAS | Item: | Artefactos de gas y acces. |  |  | gl
A - Materiales
ga.116 | cocina 4 hornallas | u | 1 | 392.6882 | 392.6882
ga.114 | calefón 14 litros blanco | u | 1 | 769.8199 | 769.8199
ga.113 | calefactor TB 3800 calorias | u | 1 | 768.2149 | 768.2149
B - Mano de obra
mo.007 | cuadrilla tipo U.G.A.T.S. | h | 10.48 | 25.29 | 265.0392
C - Equipos
eq.003 | canasta 1 (camión volcador) | h | 0.4 | 195.2 | 78.08
Formula: | 0.60.31.F | MAY/10 |  |  | 4583.117
Rubro: | INSTALACION DE GAS | Item: | Epoxi viv. Unifamiliar a red c/artefactos |  |  | gl
A - Materiales
ga.011 | componentes epoxi x 1/4lt. | u | 4.8 | 19.719 | 94.6512
ga.160 | codo epoxi 19 mm | u | 28.5 | 3.6322 | 103.5177
ga.150 | caño extruído 19 mm | m | 25.6 | 21.9183 | 561.1085
ga.126 | regulador y flexible p/gas natural | u | 1 | 66.58 | 66.58
ga.020 | gabinete medidor gas | u | 1 | 112.429 | 112.429
ga.137 | llave p/gas cromada 1/2" | u | 3.33 | 24.4793 | 81.5161
ga.010 | caño de chapa galvanizada | m | 5.77 | 14.4174 | 83.1884
ga.116 | cocina 4 hornallas | u | 1 | 392.6882 | 392.6882
ga.114 | calefón 14 litros blanco | u | 1 | 769.8199 | 769.8199
ga.113 | calefactor TB 3800 calorias | u | 1 | 768.2149 | 768.2149
B - Mano de obra
mo.007 | cuadrilla tipo U.G.A.T.S. | h | 56.48 | 25.29 | 1428.3792
C - Equipos
eq.003 | canasta 1 (camión volcador) | h | 0.62 | 195.2 | 121.024

## Inst Eléctrica
Formula: | 0.63.00.A | MAY/10 |  |  | 2699.5361
Rubro: | INSTALACION ELECTRICA | Item: | Viv. unifamiliar 3 dorm. |  |  | gl
A - Materiales
el.072 | caño semipesado 5/8" x 3 m. | u | 63.72 | 14.15 | 901.638
el.060 | caja rectangular 10 x 5 x 4.5 | u | 53.35 | 1.96 | 104.566
el.108 | llave 1 punto y toma 10 A | u | 13.73 | 10.77 | 147.8721
el.100 | interruptor termomagnético DIN 1x10 A | u | 4.9 | 9.1 | 44.59
el.023 | cable cobre aislado 1 x 2.5 mm2. | m | 132.75 | 1.56 | 207.09
B - Mano de obra
mo.007 | cuadrilla tipo U.G.A.T.S. | h | 50 | 25.29 | 1264.5
C - Equipos
eq.003 | canasta 1 (camión volcador) | h | 0.15 | 195.2 | 29.28
Formula: | 0.63.20.A | MAY/10 |  |  | 48388.3861
Rubro: | INSTALACION ELECTRICA | Item: | Vivienda colectiva completa |  |  | gl
A - Materiales
el.072 | caño semipesado 5/8" x 3 m. | u | 472.62 | 14.15 | 6687.573
el.060 | caja rectangular 10 x 5 x 4.5 | u | 576.332 | 1.96 | 1129.6107
el.149 | gabinete completo p/ 12 medidores | u | 1.742 | 14000 | 24388
el.108 | llave 1 punto y toma 10 A | u | 146.85 | 10.77 | 1581.5745
el.100 | interruptor termomagnético DIN 1x10 A | u | 373.02 | 9.1 | 3394.482
el.023 | cable cobre aislado 1 x 2.5 mm2. | m | 2082.325 | 1.56 | 3248.427
B - Mano de obra
mo.007 | cuadrilla tipo U.G.A.T.S. | h | 301.299 | 25.29 | 7619.8517
C - Equipos
eq.003 | canasta 1 (camión volcador) | h | 1.736 | 195.2 | 338.8672
Formula: | 0.63.20.F | MAY/10 |  |  | 2769.8998
Rubro: | INSTALACION ELECTRICA | Item: | Viv. Unifamiliar c/acomet. a pilar |  |  | gl
A - Materiales
el.010 | pilar de luz simple completo | u | 1 | 252 | 252
el.020 | caja medidor 220V policarbonato EDESA | u | 3.6 | 36.22 | 130.392
el.060 | caja rectangular 10 x 5 x 4.5 | u | 44 | 1.96 | 86.24
el.072 | caño semipesado 5/8" x 3 m. | u | 33 | 14.15 | 466.95
el.108 | llave 1 punto y toma 10 A | u | 21.36 | 10.77 | 230.0472
el.100 | interruptor termomagnético DIN 1x10 A | u | 25.39 | 9.1 | 231.049
el.023 | cable cobre aislado 1 x 2.5 mm2. | m | 174.36 | 1.56 | 272.0016
B - Mano de obra
mo.007 | cuadrilla tipo U.G.A.T.S. | h | 42 | 25.29 | 1062.18
C - Equipos
eq.003 | canasta 1 (camión volcador) | h | 0.2 | 195.2 | 39.04

## Pintura
Formula: | 0.72.00.A | MAY/10 |  |  | 18.8233
Rubro: | PINTURA | Item: | pintura al látex |  |  | m2
A - Materiales
pi.018 | pintura al latex - lata 20 lts, | u | 0.0125 | 257.1157 | 3.2139
pi.030 | fijador al agua | l | 0.067 | 10.2376 | 0.68592
pi.020 | enduído plástico | l | 0.34 | 10.8843 | 3.7007
B - Mano de obra
mo.006 | cuadrilla tipo UOCRA | h | 0.5 | 21.86 | 10.93
C - Equipos
eq.003 | canasta 1 (camión volcador) | h | 0.0015 | 195.2 | 0.2928
Formula: | 0.72.20.A | MAY/10 |  |  | 5.9174
Rubro: | PINTURA | Item: | pintura a la cal |  |  | m2
A - Materiales
pi.030 | fijador al agua | l | 0.02 | 10.2376 | 0.20475
li.004 | cal hidratada en bolsa | kg | 0.3 | 0.5 | 0.15
B - Mano de obra
mo.006 | cuadrilla tipo UOCRA | h | 0.25 | 21.86 | 5.465
C - Equipos
eq.003 | canasta 1 (camión volcador) | h | 0.0005 | 195.2 | 0.0976
Formula: | 0.72.30.A | MAY/10 |  |  | 6.219
Rubro: | PINTURA | Item: | pintura al agua |  |  | m2
A - Materiales
pi.030 | fijador al agua | l | 0.02 | 10.2376 | 0.20475
pi.016 | pintura al agua bolsa 4 kg | u | 0.075 | 6.022 | 0.45165
B - Mano de obra
mo.006 | cuadrilla tipo UOCRA | h | 0.25 | 21.86 | 5.465
C - Equipos
eq.003 | canasta 1 (camión volcador) | h | 0.0005 | 195.2 | 0.0976
Formula: | 0.72.40.A | MAY/10 |  |  | 24.8201
Rubro: | PINTURA | Item: | en carpintería metál.y de madera |  |  | m2
A - Materiales
pi.010 | esmalte sintetico x 4 lts blanco | u | 0.05 | 114.9862 | 5.7493
pi.005 | antióxido rojo plata x 4 lts. | u | 0.025 | 84.1877 | 2.1047
pi.025 | barniz sintético | l | 0.01 | 18.0682 | 0.18068
B - Mano de obra
mo.006 | cuadrilla tipo UOCRA | h | 0.75 | 21.86 | 16.395
C - Equipos
eq.003 | canasta 1 (camión volcador) | h | 0.002 | 195.2 | 0.3904
Formula: | 0.72.41.F | MAY/10 |  |  | 14.8667
Rubro: | PINTURA | Item: | en carpintería de madera |  |  | m2
A - Materiales
pi.003 | aguarrás | l | 0.06 | 7.7906 | 0.46744
pi.025 | barniz sintético | l | 0.2 | 18.0682 | 3.6136
B - Mano de obra
mo.006 | cuadrilla tipo UOCRA | h | 0.48 | 21.86 | 10.4928
C - Equipos
eq.003 | canasta 1 (camión volcador) | h | 0.0015 | 195.2 | 0.2928
Formula: | 0.72.42.F | MAY/10 |  |  | 20.7363
Rubro: | PINTURA | Item: | en carpintería metálica |  |  | m2
A - Materiales
pi.003 | aguarrás | l | 0.06 | 7.7906 | 0.46744
pi.005 | antióxido rojo plata x 4 lts. | u | 0.038 | 84.1877 | 3.1991
pi.010 | esmalte sintetico x 4 lts blanco | u | 0.05 | 114.9862 | 5.7493
B - Mano de obra
mo.006 | cuadrilla tipo UOCRA | h | 0.5 | 21.86 | 10.93
C - Equipos
eq.003 | canasta 1 (camión volcador) | h | 0.002 | 195.2 | 0.3904
Formula: | 0.72.50.F | MAY/10 |  |  | 22.8144
Rubro: | PINTURA | Item: | pintura p/ladrillo visto |  |  | m2
A - Materiales
pi.031 | pintura siliconadas p/ladrillos | l | 0.5 | 20.3539 | 10.1769
pi.003 | aguarrás | l | 0.144 | 7.7906 | 1.1218
B - Mano de obra
mo.006 | cuadrilla tipo UOCRA | h | 0.5 | 21.86 | 10.93
C - Equipos
eq.003 | canasta 1 (camión volcador) | h | 0.003 | 195.2 | 0.5856

## Vidrios
Formula: | 0.78.00.A | MAY/10 |  |  | 65.8598
Rubro: | VIDRIOS | Item: | vidrios dobles transparentes |  |  | m2
A - Materiales
vi.003 | vidrio doble transparente | m2 | 1.05 | 41.9046 | 43.9998
B - Mano de obra
mo.006 | cuadrilla tipo UOCRA | h | 1 | 21.86 | 21.86

## Varios
Formula: | 0.99.01.F | MAY/10 |  |  | 11.8271
Rubro: | VARIOS | Item: | cercos alambrado 4 hilos galvan. |  |  | m
A - Materiales
ac.002 | alambre de puas x 500 m. | rollo | 0.0082 | 228.843 | 1.8765
pi.019 | pintura asfáltica secado rapido | l | 0.07 | 9.843 | 0.68901
ma.006 | madera 1" pino nacional s/cepillar | m2 | 0.0822 | 32.89 | 2.7036
B - Mano de obra
mo.006 | cuadrilla tipo UOCRA | h | 0.3 | 21.86 | 6.558
Formula: | 0.99.02.F | MAY/10 |  |  | 88.9045
Rubro: | VARIOS | Item: | cercos mojón divisorio |  |  | u
A - Materiales
li.006 | cemento Portland | kg | 46.8 | 0.46 | 21.528
ac.015 | hierro mejorado de 10 mm. | kg | 0.4 | 4.1892 | 1.6757
ar.004 | ripiosa | m3 | 0.0936 | 48 | 4.4928
B - Mano de obra
mo.006 | cuadrilla tipo UOCRA | h | 2.8 | 21.86 | 61.208
Formula: | 0.99.03.F | MAY/10 |  |  | 126.4009
Rubro: | VARIOS | Item: | cerco olímpico alambre romboidal |  |  | m
A - Materiales
li.006 | cemento Portland | kg | 36.67 | 0.46 | 16.8682
ar.003 | ripio zarandeado 1/3 | m3 | 0.103 | 45.5 | 4.6865
ar.001 | arena gruesa | m3 | 0.088 | 51 | 4.488
ac.060 | alambre romboidal 150x50x14 | m | 1 | 12.624 | 12.624
ac.070 | alambre galvaniz. 16/14 | m | 2 | 0.3199 | 0.6398
ac.002 | alambre de puas x 500 m. | rollo | 0.006 | 228.843 | 1.3731
ac.090 | gancho p/alambre tejido 3/8"x200 mm | u | 1 | 1.9834 | 1.9834
ac.080 | hierro planchuela 1/2"x1/8" | m | 1 | 2.0032 | 2.0032
pre.030 | poste esquinero x 3,05 m | u | 0.013 | 92.5868 | 1.2036
pre.010 | poste intermedio x 3,05 m | u | 0.33 | 57.2153 | 18.881
B - Mano de obra
mo.006 | cuadrilla tipo UOCRA | h | 2.7 | 21.86 | 59.022
C - Equipos
eq.004 | canasta 2 (mixer 5m3) | h | 0.01 | 262.81 | 2.6281
Formula: | 0.99.04.F | MAY/10 |  |  | 448.5364
Rubro: | VARIOS | Item: | mesada de gran. reconst. c/bacha y pileta lavar |  |  | gl
A - Materiales
sa.015 | bacha simple acero inox. 52 x 32x18 | u | 1 | 72.5217 | 72.5217
sa.291 | mesada granito reconst. 4 cm. de espesor | m2 | 1.2 | 218.9669 | 262.7603
B - Mano de obra
mo.006 | cuadrilla tipo UOCRA | h | 4.7 | 21.86 | 102.742
C - Equipos
eq.004 | canasta 2 (mixer 5m3) | h | 0.04 | 262.81 | 10.5124
Formula: | 0.99.05.F | MAY/10 |  |  | 40.1346
Rubro: | VARIOS | Item: | forestacion |  |  | gl
A - Materiales
fo.020 | mantillo | bolsa | 0.5 | 5.5165 | 2.7582
fo.010 | árboles para forestación - fresno | u | 1 | 26.4463 | 26.4463
B - Mano de obra
mo.006 | cuadrilla tipo UOCRA | h | 0.5 | 21.86 | 10.93
C - Equipos
Formula: | 0.99.06.F | MAY/10 |  |  | 725.142
Rubro: | VARIOS | Item: | pergolas |  |  | gl
A - Materiales
ch.011 | caño estructural redondo 3" x 1,6 x 6mt. | m | 34 | 18.113 | 615.842
B - Mano de obra
mo.006 | cuadrilla tipo UOCRA | h | 5 | 21.86 | 109.3
C - Equipos
Formula: | 0.99.07.F | MAY/10 |  |  | 3.351
Rubro: | VARIOS | Item: | limpieza final de obra |  |  | m2
B - Mano de obra
mo.006 | cuadrilla tipo UOCRA | h | 0.064 | 21.86 | 1.399
C - Equipos
eq.003 | canasta 1 (camión volcador) | h | 0.01 | 195.2 | 1.952
Formula: | 0.99.08.F | MAY/10 |  |  | 2319.472
Rubro: | VARIOS | Item: | documentacion técnica |  |  | u
A - Materiales
fi.026 | derechos de aprobación C.Profes. | u | 1.9056 | 120 | 228.672
fi.027 | copia xerox de planos | m2 | 36 | 9.5 | 342
B - Mano de obra
mo.006 | cuadrilla tipo UOCRA | h | 80 | 21.86 | 1748.8
Formula: | 0.99.09.F | MAY/10 |  |  | 316.4212
Rubro: | VARIOS | Item: | hormigón simple 350 kg |  |  | m3
A - Materiales
li.006 | cemento Portland | kg | 350 | 0.46 | 161
ar.001 | arena gruesa | m3 | 0.65 | 51 | 33.15
ar.003 | ripio zarandeado 1/3 | m3 | 0.65 | 45.5 | 29.575
B - Mano de obra
mo.006 | cuadrilla tipo UOCRA | h | 4 | 21.86 | 87.44
C - Equipos
eq.004 | canasta 2 (mixer 5m3) | h | 0.02 | 262.81 | 5.2562
Formula: | 0.99.10.F | MAY/10 |  |  | 915.736
Rubro: | VARIOS | Item: | Instalación contra incendios edificios |  |  | gl
A - Materiales
eq.200 | matafuegos 5 kg tipo ABC | u | 4 | 223.1405 | 892.562
B - Mano de obra
mo.006 | cuadrilla tipo UOCRA | h | 1 | 21.86 | 21.86
C - Equipos
eq.004 | canasta 2 (mixer 5m3) | h | 0.005 | 262.81 | 1.314
Formula: | 0.99.11.F | MAY/10 |  |  | 741.148
Rubro: | VARIOS | Item: | mesada de granito natural c/bacha |  |  | gl
A - Materiales
sa.015 | bacha simple acero inox. 52 x 32x18 | u | 1 | 72.5217 | 72.5217
sa.295 | mesada granito natural nacional e=2cm. | m2 | 1.2 | 462.8099 | 555.3719
B - Mano de obra
mo.006 | cuadrilla tipo UOCRA | h | 4.7 | 21.86 | 102.742
C - Equipos
eq.004 | canasta 2 (mixer 5m3) | h | 0.04 | 262.81 | 10.5124

## Red de Agua
Formula: | 1.10.00.F | MAY/10 |  |  | 110.1089
Rubro: | REDES DE AGUA | Item: | PEAD c/conexión hasta kit med |  |  | m
A - Materiales
ra.020 | caño Pead Agua 63mm | m | 3.954 | 14.0413 | 55.5193
ra.028 | cupla Pead Agua 63mm | u | 0.142 | 29.8182 | 4.2342
ra.034 | válvula esclusa doble brida H°D° 63mm | u | 0.01 | 708.0992 | 7.081
ra.016 | caño Pead Agua20mm | m | 2.2 | 2.0537 | 4.5181
ra.036 | abrazadera diámetro 63mm con racord de 1/2" | u | 0.007 | 56.4256 | 0.39498
li.006 | cemento Portland | kg | 1.089 | 0.46 | 0.50094
ar.006 | arena mediana | m3 | 0.007 | 51 | 0.357
ac.015 | hierro mejorado de 10 mm. | kg | 0.054 | 4.1892 | 0.22622
B - Mano de obra
mo.007 | cuadrilla tipo U.G.A.T.S. | h | 0.893 | 25.29 | 22.584
C - Equipos
eq.005 | canasta 3 (retroexcavadora 87 HP) | h | 0.098 | 149.93 | 14.6931
Formula: | 1.10.01.F | MAY/10 |  |  | 101.5136
Rubro: | REDES DE AGUA | Item: | PEAD s/conexión |  |  | m
A - Materiales
ra.020 | caño Pead Agua 63mm | m | 3.954 | 14.0413 | 55.5193
ra.028 | cupla Pead Agua 63mm | u | 0.142 | 29.8182 | 4.2342
ra.034 | válvula esclusa doble brida H°D° 63mm | u | 0.0048 | 708.0992 | 3.3989
li.006 | cemento Portland | kg | 1.089 | 0.46 | 0.50094
ar.006 | arena mediana | m3 | 0.007 | 51 | 0.357
ac.015 | hierro mejorado de 10 mm. | kg | 0.054 | 4.1892 | 0.22622
B - Mano de obra
mo.007 | cuadrilla tipo U.G.A.T.S. | h | 0.893 | 25.29 | 22.584 |  | Mano de Obra 1,20$ x ml a mayor diametro 1,30$
C - Equipos
eq.005 | canasta 3 (retroexcavadora 87 HP) | h | 0.098 | 149.93 | 14.6931
Formula: | 1.10.02.F | MAY/10 |  |  | 35360.502
Rubro: | REDES DE AGUA | Item: | Comando y Equipo Bombeo |  |  | gl
A - Materiales
pb.010 | cuerpo motorarg CFD 669/30 30H.P. | u | 1 | 4966.7268 | 4966.7268
pb.020 | motor motorarg S6 R4/30 30 H.P. | u | 1 | 6105.8281 | 6105.8281
pb.030 | arrancador suave WEG SSW-04.60 p/30H.P. | u | 1 | 2397.2645 | 2397.2645
pb.040 | bomba dosivac milenio 015 1.45 lts/h | u | 1 | 873.3636 | 873.3636
pb.050 | cable pirelli sintenax viper 3x35 | m | 120 | 70.1983 | 8423.796
pb.060 | caño H°G° RyC 4" | m | 51.2 | 184.0483 | 9423.273
B - Mano de obra
mo.007 | cuadrilla tipo U.G.A.T.S. | h | 72 | 25.29 | 1820.88
C - Equipos
eq.005 | canasta 3 (retroexcavadora 87 HP) | h | 9 | 149.93 | 1349.37

## Red de Cloaca
Formula: | 1.20.00.F | MAY/10 |  |  | 209.3271
Rubro: | REDES DE CLOACA | Item: | de PVC c/conexión |  |  | m
A - Materiales
rc.020 | caño PVC Cloacal JE 160mm | m | 1.56 | 73.99 | 115.4244
sa.090 | caño PVC 3.2 p/desague cloacal 0.110 x 4 m. | m | 0.7 | 25.476 | 17.8332
sa.112 | ramal Y PVC Cloacal d=160x110mm | u | 0.166 | 47.6948 | 7.9173
rc.010 | marco y tapa H°D° 85/90Kg. Sist. Abisagrado | u | 0.01 | 851.2397 | 8.5124
li.006 | cemento Portland | kg | 8.473 | 0.46 | 3.8976
ar.004 | ripiosa | m3 | 0.032 | 48 | 1.536
ac.015 | hierro mejorado de 10 mm. | kg | 0.657 | 4.1892 | 2.7523
B - Mano de obra
mo.007 | cuadrilla tipo U.G.A.T.S. | h | 1.335 | 25.29 | 33.7621
C - Equipos
eq.005 | canasta 3 (retroexcavadora 87 HP) | h | 0.118 | 149.93 | 17.6917
Formula: | 1.20.01.F | MAY/10 |  |  | 180.2889
Rubro: | REDES DE CLOACA | Item: | de PVC s/conexión |  |  | m
A - Materiales
rc.020 | caño PVC Cloacal JE 160mm | m | 1.56 | 73.99 | 115.4244
rc.010 | marco y tapa H°D° 85/90Kg. Sist. Abisagrado | u | 0.01 | 851.2397 | 8.5124
li.006 | cemento Portland | kg | 8.473 | 0.46 | 3.8976
ar.004 | ripiosa | m3 | 0.032 | 48 | 1.536
ac.015 | hierro mejorado de 10 mm. | kg | 0.657 | 4.1892 | 2.7523
B - Mano de obra
mo.007 | cuadrilla tipo U.G.A.T.S. | h | 1.205 | 25.29 | 30.4745
C - Equipos
eq.005 | canasta 3 (retroexcavadora 87 HP) | h | 0.118 | 149.93 | 17.6917

## Red de Gas
Formula: | 1.40.01.F | MAY/10 |  |  | 70.322
Rubro: | RED DE GAS | Item: | PEAD varios Ø MM |  |  | m
A - Materiales
rg.018 | tubo Pead Gas 50mm 4bar | m | 1.8 | 11.2314 | 20.2165
rg.004 | cupla E/F Gas PE80 50mm | u | 0.16 | 29.8182 | 4.7709
rg.028 | toma Servicio Gas E/F 63x25mm | u | 0.113 | 62.7686 | 7.0929
B - Mano de obra
mo.007 | cuadrilla tipo U.G.A.T.S. | h | 0.86 | 25.29 | 21.7494
C - Equipos
eq.005 | canasta 3 (retroexcavadora 87 HP) | h | 0.11 | 149.93 | 16.4923

## Red de Electricidad
Formula: | 1.60.01.F | MAY/10 |  |  | 74883.4409
Rubro: | S.E.T.A. | Item: | construcción de SETA 315 Kva. |  |  | u
A - Materiales
re.005 | Cruceta de H°A° MN 157 (2,20 m) c/ganchos | u | 2 | 1357 | 2714
re.030 | Descargador óxido de zinc con desligador | u | 3.891 | 487.38 | 1896.3956
re.035 | Cable de Cu desnudo de 50 mm² de Secc. | m | 109.51 | 34.89 | 3820.8039
re.060 | Transformador de potencia 13,2 KV, 315/0,4/0,231 KVA | u | 1 | 38667.6656 | 38667.6656
re.085 | Caja de distribución polyester conj. Secc. APR c/fusibles SETA | u | 6.242 | 159.569 | 996.0297
re.110 | Morseto de retensión - grampa peine | gl | 47.35 | 17.4 | 823.89
ar.006 | arena mediana | m3 | 7 | 51 | 357
ar.003 | ripio zarandeado 1/3 | m3 | 11 | 45.5 | 500.5
li.006 | cemento Portland | kg | 2700 | 0.46 | 1242
re.015 | Columna de Hº Aº Vº de 10,50/1000/3 | u | 2.098 | 6803 | 14272.694
B - Mano de obra
mo.007 | cuadrilla tipo U.G.A.T.S. | h | 301.9 | 25.29 | 7635.051
C - Equipos
eq.005 | canasta 3 (retroexcavadora 87 HP) | h | 13.0555 | 149.93 | 1957.4111
Formula: | 1.60.02.F | MAY/10 |  |  | 15527.6467
Rubro: | RED DE MEDIA TENSION | Item: | tendido de Red Media Tensión |  |  | gl
A - Materiales
ar.006 | arena mediana | m3 | 0.93 | 51 | 47.43
ar.003 | ripio zarandeado 1/3 | m3 | 1.07 | 45.5 | 48.685
li.006 | cemento Portland | kg | 161 | 0.46 | 74.06
re.010 | Cruceta de Hº Aº separadora | u | 1 | 1327 | 1327
re.015 | Columna de Hº Aº Vº de 10,50/1000/3 | u | 1 | 6803 | 6803
re.070 | Aislador Orgánico 13,2/33kv | u | 3 | 98.626 | 295.878
re.100 | Juego de retensión completo | u | 9.37 | 474.8 | 4448.876
re.043 | Cable de Al desnudo de 50 mm² de Secc. | m | 1.05 | 4.33 | 4.5465
re.075 | Seccionador fusible XS | u | 1.37 | 292 | 400.04
B - Mano de obra
mo.007 | cuadrilla tipo U.G.A.T.S. | h | 51.362 | 25.29 | 1298.945
C - Equipos
eq.005 | canasta 3 (retroexcavadora 87 HP) | h | 5.197 | 149.93 | 779.1862
Formula: | 1.60.03.F | MAY/10 |  |  | 9652.3505
Rubro: | RED DE BAJA TENSION | Item: | tendido baja tension |  |  | gl
A - Materiales
ar.006 | arena mediana | m3 | 1.59 | 51 | 81.09
ar.003 | ripio zarandeado 1/3 | m3 | 2.4 | 45.5 | 109.2
li.006 | cemento Portland | kg | 274 | 0.46 | 126.04
re.020 | Columna de HºAºVº de 9,5/900/3 | u | 1 | 5913 | 5913
re.100 | Juego de retensión completo | u | 1.44 | 474.8 | 683.712
re.025 | Poste de eucaliptus creosotado 11 m | u | 1 | 0 | 0
re.105 | Juego de suspensión completo | u | 1 | 364.03 | 364.03
re.045 | Conductor Cu preensamblado 3x95 + 1x50 m | m | 1 | 36.97 | 36.97
re.080 | Jabalina tipo Cooperweld 1,50x3/4" | u | 1.5 | 54.3 | 81.45
re.040 | Conductor desnudo de cobre de 16 mm² | m | 22.091 | 11.5 | 254.0465
re.090 | Cajas de derivación trifásica RBT | u | 1 | 809.996 | 809.996
re.055 | Conductor prerreunido 4 x 10 mm² | u | 1.05 | 33.91 | 35.6055
B - Mano de obra
mo.007 | cuadrilla tipo U.G.A.T.S. | h | 30.32 | 25.29 | 766.7928
C - Equipos
eq.005 | canasta 3 (retroexcavadora 87 HP) | h | 2.604 | 149.93 | 390.4177
Formula: | 1.60.04.F | MAY/10 |  |  | 13335.0769
Rubro: | ALUMBRADO PUBLICO | Item: | alumbrado público p/barrios |  |  | gl
A - Materiales
re.065 | Artefacto Strand MB 70 con SAP 250 W | u | 1.409 | 710.75 | 1001.4468
re.095 | Gabinete estanco PVC 600x600x300 c/cerrad. AºPº | u | 2.217 | 687.02 | 1523.1233
re.050 | Conductor CU forrado 1 x 35 mm² | m | 551.81 | 14.74 | 8133.6794
B - Mano de obra
mo.007 | cuadrilla tipo U.G.A.T.S. | h | 97.006 | 25.29 | 2453.2817
C - Equipos
eq.005 | canasta 3 (retroexcavadora 87 HP) | h | 1.491 | 149.93 | 223.5456 |  | 1.6764
|  |  | 1.491 |  |  |  | 2.477

## Red Vial
Formula: | 1.80.01.A | MAY/10 |  |  | 64.6586
Rubro: | RED VIAL | Item: | cordón cuneta de HºAº |  |  | m
A - Materiales
ac.015 | hierro mejorado de 10 mm. | kg | 1.4 | 4.1892 | 5.8649
li.006 | cemento Portland | kg | 36.75 | 0.46 | 16.905
ar.003 | ripio zarandeado 1/3 | m3 | 0.074 | 45.5 | 3.367
ar.001 | arena gruesa | m3 | 0.063 | 51 | 3.213
B - Mano de obra
mo.006 | cuadrilla tipo UOCRA | h | 1.1 | 21.86 | 24.046
C - Equipos
eq.003 | canasta 1 (camión volcador) | h | 0.02 | 195.2 | 3.904
eq.004 | canasta 2 (mixer 5m3) | h | 0.028 | 262.81 | 7.3587
Formula: | 1.80.01.F | MAY/10 |  |  | 91.5366
Rubro: | RED VIAL | Item: | pavimento articulado c/subbase |  |  | m2
A - Materiales
rv.010 | adoquines para pavimento | m2 | 1.1 | 38.0165 | 41.8182
ar.006 | arena mediana | m3 | 0.045 | 51 | 2.295
ar.005 | enlame | m3 | 0.035 | 42.5 | 1.4875
B - Mano de obra
mo.006 | cuadrilla tipo UOCRA | h | 0.805 | 21.86 | 17.5973
C - Equipos
eq.010 | motoniveladora | h | 0.013115 | 228.86 | 3.0014
eq.008 | retroexcavadora 87 H.P. | h | 0.064407 | 149.93 | 9.6566
eq.012 | camión volcador 140 H.P. | h | 0.064116 | 195.2 | 12.5154
eq.016 | rodillo neumático autopropulsado 70 HP | h | 0.011366 | 116.45 | 1.3236
eq.018 | vibrocompactador autopropulsado 120 HP | h | 0.011366 | 162.04 | 1.8417
Formula: | 1.80.02.F | MAY/10 |  |  | 75.5598
Rubro: | RED VIAL | Item: | pavimento de hormigón e= 0.15 |  |  | m2
A - Materiales
li.006 | cemento Portland | kg | 52.5 | 0.46 | 24.15
ar.003 | ripio zarandeado 1/3 | m3 | 0.105 | 45.5 | 4.7775
ar.001 | arena gruesa | m3 | 0.09 | 51 | 4.59
ac.015 | hierro mejorado de 10 mm. | kg | 0.9 | 4.1892 | 3.7703
ai.007 | asfalto plástico p/juntas de pavimento | kg | 0.96 | 4.58 | 4.3968
B - Mano de obra
mo.006 | cuadrilla tipo UOCRA | h | 0.66 | 21.86 | 14.4276
C - Equipos
eq.010 | motoniveladora | h | 0.009 | 228.86 | 2.0597
eq.008 | retroexcavadora 87 H.P. | h | 0.0442 | 149.93 | 6.6269
eq.012 | camión volcador 140 H.P. | h | 0.044 | 195.2 | 8.5888
eq.016 | rodillo neumático autopropulsado 70 HP | h | 0.0078 | 116.45 | 0.90831
eq.018 | vibrocompactador autopropulsado 120 HP | h | 0.0078 | 162.04 | 1.2639
Formula: | 1.80.03.F | MAY/10 |  |  | 23.282
Rubro: | RED VIAL | Item: | enripiado e=10 cm |  |  | m2
A - Materiales
ar.004 | ripiosa | m3 | 0.13 | 48 | 6.24
B - Mano de obra
mo.006 | cuadrilla tipo UOCRA | h | 0.52675 | 21.86 | 11.5148
C - Equipos
eq.010 | motoniveladora | h | 0.00624 | 228.86 | 1.4281
eq.012 | camión volcador 140 H.P. | h | 0.021 | 195.2 | 4.0992

## Flete
FLETE CARRETERO CORRESPONDIENTE A |  |  |  | MAY/10 | [8 empty] | MAY/10
eq.111 | equipo acoplado p/camion 1218-42 | 35000 | eq.112 | equipo acoplado p/camion 1620-45 |  | 35000
eq.106 | camión M. Benz 1218-42 | 236183.7104 | mo.008 | chofer |  | 27.8 | eq.108 | cubierta 900x20 c/tacos |  | 1355.0964
eq.107 | camión M. Benz 1620-45 | 269295.9276 | fi.028 | seguro 1218-42($/año) |  | 4064.0409 | eq.109 | cubierta 1000x20 c/tacos |  | 1584.8485
eq.006 | gasoil | 2.836 | fi.029 | seguro 1620-45($/año) |  | 4064.0409 | eq.110 | cubierta 1100x20 c/tacos |  | 1808.2645
km | [11 empty] | $/tn*km | km | $/tn*km
10 | 0.4 | 2.5 | 2.9 | 70.7789 | 13.7626 | 80.62 | 12.2768 | 4.8813 | 4.0653 | 25.6601 | 212.045 | 2.1205 | 180 | 0.4032
15 | 0.6 | 2.5 | 3.1 | 75.6603 | 14.7117 | 86.18 | 13.1235 | 7.322 | 6.0979 | 38.4902 | 241.5855 | 1.6106 | 190 | 0.39869
20 | 0.8 | 2.5 | 3.3 | 80.5416 | 15.6609 | 91.74 | 13.9701 | 9.7626 | 8.1306 | 51.3203 | 271.126 | 1.3556 | 200 | 0.39464
25 | 1 | 2.5 | 3.5 | 85.4229 | 16.61 | 97.3 | 14.8168 | 12.2033 | 10.1632 | 64.1503 | 300.6665 | 1.2027 | 210 | 0.39098
30 | 1.2 | 2.5 | 3.7 | 90.3042 | 17.5591 | 102.86 | 15.6635 | 14.6439 | 12.1959 | 76.9804 | 330.207 | 1.1007 | 220 | 0.38764
35 | 1.4 | 2.5 | 3.9 | 95.1855 | 18.5083 | 108.42 | 16.5102 | 17.0846 | 14.2285 | 89.8104 | 359.7475 | 1.0278 | 230 | 0.3846
40 | 1.6 | 2.5 | 4.1 | 100.0668 | 19.4574 | 113.98 | 17.3568 | 19.5252 | 16.2612 | 102.6405 | 389.288 | 0.97322 | 240 | 0.38181
45 | 1.8 | 2.5 | 4.3 | 104.9481 | 20.4066 | 119.54 | 18.2035 | 21.9659 | 18.2938 | 115.4706 | 418.8284 | 0.93073 | 250 | 0.37924
50 | 2 | 2.5 | 4.5 | 109.8294 | 21.3557 | 125.1 | 19.0502 | 24.4065 | 20.3264 | 128.3006 | 448.3689 | 0.89674 | 260 | 0.37687
60 | 2.4 | 6 | 8.4 | 230.0477 | 44.7315 | 233.52 | 35.5604 | 32.864 | 93.6248 | 186.8765 | 857.2249 | 0.5953 | 280 | 0.37264
70 | 2.8 | 6 | 8.8 | 213.2824 | 46.8616 | 244.64 | 37.2537 | 33.9313 | 109.2289 | 218.0226 | 903.2205 | 0.53763 | 300 | 0.36898
80 | 3.2 | 6 | 9.2 | 222.977 | 48.9916 | 255.76 | 38.9471 | 38.7786 | 124.8331 | 249.1687 | 979.4561 | 0.51013 | 320 | 0.36577
90 | 3.6 | 6 | 9.6 | 232.6717 | 51.1217 | 266.88 | 40.6404 | 43.6259 | 140.4372 | 280.3148 | 1055.6917 | 0.48875 | 340 | 0.36294
100 | 4 | 6 | 10 | 242.3663 | 53.2518 | 278 | 42.3338 | 48.4733 | 156.0413 | 311.4609 | 1131.9273 | 0.47164 | 360 | 0.36042
110 | 4.4 | 6 | 10.4 | 252.061 | 55.3819 | 289.12 | 44.0271 | 53.3206 | 171.6455 | 342.607 | 1208.163 | 0.45764 | 380 | 0.35817
120 | 4.8 | 6 | 10.8 | 261.7556 | 57.5119 | 300.24 | 45.7205 | 58.1679 | 187.2496 | 373.753 | 1284.3986 | 0.44597 | 400 | 0.35615
130 | 5.2 | 6 | 11.2 | 271.4503 | 59.642 | 311.36 | 47.4138 | 63.0152 | 202.8537 | 404.8991 | 1360.6342 | 0.4361 | 420 | 0.35431
140 | 5.6 | 6 | 11.6 | 281.1449 | 61.7721 | 322.48 | 49.1072 | 67.8626 | 218.4579 | 436.0452 | 1436.8698 | 0.42764 | 440 | 0.35265
150 | 6 | 6 | 12 | 290.8396 | 63.9021 | 333.6 | 50.8005 | 72.7099 | 234.062 | 467.1913 | 1513.1054 | 0.42031 | 460 | 0.35112
160 | 6.4 | 6 | 12.4 | 300.5343 | 66.0322 | 344.72 | 52.4939 | 77.5572 | 249.6661 | 498.3374 | 1589.3411 | 0.41389 | 480 | 0.34973
170 | 6.8 | 6 | 12.8 | 310.2289 | 68.1623 | 355.84 | 54.1872 | 82.4046 | 265.2703 | 529.4835 | 1665.5767 | 0.40823 | 500 | 0.34845
180 | 7.2 | 6 | 13.2 | 319.9236 | 70.2924 | 366.96 | 55.8806 | 87.2519 | 280.8744 | 560.6296 | 1741.8123 | 0.4032
190 | 7.6 | 6 | 13.6 | 329.6182 | 72.4224 | 378.08 | 57.5739 | 92.0992 | 296.4785 | 591.7756 | 1818.0479 | 0.39869
200 | 8 | 6 | 14 | 339.3129 | 74.5525 | 389.2 | 59.2673 | 96.9465 | 312.0826 | 622.9217 | 1894.2835 | 0.39464
210 | 8.4 | 6 | 14.4 | 349.0075 | 76.6826 | 400.32 | 60.9606 | 101.7939 | 327.6868 | 654.0678 | 1970.5192 | 0.39098
220 | 8.8 | 6 | 14.8 | 358.7022 | 78.8126 | 411.44 | 62.654 | 106.6412 | 343.2909 | 685.2139 | 2046.7548 | 0.38764
230 | 9.2 | 6 | 15.2 | 368.3968 | 80.9427 | 422.56 | 64.3473 | 111.4885 | 358.895 | 716.36 | 2122.9904 | 0.3846
240 | 9.6 | 6 | 15.6 | 378.0915 | 83.0728 | 433.68 | 66.0407 | 116.3358 | 374.4992 | 747.5061 | 2199.226 | 0.38181
250 | 10 | 6 | 16 | 387.7861 | 85.2029 | 444.8 | 67.734 | 121.1832 | 390.1033 | 778.6522 | 2275.4617 | 0.37924
260 | 10.4 | 6 | 16.4 | 397.4808 | 87.3329 | 455.92 | 69.4274 | 126.0305 | 405.7074 | 809.7982 | 2351.6973 | 0.37687
280 | 11.2 | 6 | 17.2 | 416.8701 | 91.5931 | 478.16 | 72.8141 | 135.7251 | 436.9157 | 872.0904 | 2504.1685 | 0.37264
300 | 12 | 6 | 18 | 436.2594 | 95.8532 | 500.4 | 76.2008 | 145.4198 | 468.124 | 934.3826 | 2656.6398 | 0.36898
320 | 12.8 | 6 | 18.8 | 455.6487 | 100.1134 | 522.64 | 79.5875 | 155.1145 | 499.3322 | 996.6748 | 2809.111 | 0.36577
340 | 13.6 | 6 | 19.6 | 475.038 | 104.3735 | 544.88 | 82.9742 | 164.8091 | 530.5405 | 1058.9669 | 2961.5822 | 0.36294
360 | 14.4 | 6 | 20.4 | 494.4273 | 108.6336 | 567.12 | 86.3609 | 174.5038 | 561.7488 | 1121.2591 | 3114.0535 | 0.36042
380 | 15.2 | 6 | 21.2 | 513.8166 | 112.8938 | 589.36 | 89.7476 | 184.1984 | 592.957 | 1183.5513 | 3266.5247 | 0.35817
400 | 16 | 6 | 22 | 533.2059 | 117.1539 | 611.6 | 93.1343 | 193.8931 | 624.1653 | 1245.8435 | 3418.996 | 0.35615
420 | 16.8 | 6 | 22.8 | 552.5952 | 121.4141 | 633.84 | 96.521 | 203.5877 | 655.3736 | 1308.1356 | 3571.4672 | 0.35431
440 | 17.6 | 6 | 23.6 | 571.9846 | 125.6742 | 656.08 | 99.9077 | 213.2824 | 686.5818 | 1370.4278 | 3723.9384 | 0.35265
460 | 18.4 | 6 | 24.4 | 591.3739 | 129.9344 | 678.32 | 103.2944 | 222.977 | 717.7901 | 1432.72 | 3876.4097 | 0.35112
480 | 19.2 | 6 | 25.2 | 610.7632 | 134.1945 | 700.56 | 106.6811 | 232.6717 | 748.9984 | 1495.0121 | 4028.8809 | 0.34973
500 | 20 | 6 | 26 | 630.1525 | 138.4546 | 722.8 | 110.0678 | 242.3663 | 780.2066 | 1557.3043 | 4181.3522 | 0.34845
| 332.4 | 220.5 | 552.9 | 13432.5523 | 2924.9952 | 15370.62 | 2340.6336 | 4032.8259 | 12655.4853 | 25734.2769 | 76491.3893 | 24.6308
| 332.4 | 220.5 | 552.9 | 7260.3241 | 1411.7297 | 1774.2561 | 595.0586 | 2190.9101 | 5395.1687 | 11251.9405 | 29879.3878 | 6.9764

## Equipos
PROVINCIA DE SALTA - INSTITUTO PROVINCIAL DE DESARROLLO URBANO Y VIVIENDA
Análisis Costo de Equipos
[15 empty] | Mes: | MAY/10
Código | Denominación de Equipos | Valor de equipo | Vida útil | Potencia HP | $ comb. | Interés | Cantidad Personal |  | Costo fijo |  | Costo de Funcionamiento |  |  |  |  | Valor horario |  | Tabla con vida útil de equipos (en horas) Chandías pag. 412
[7 empty] | Oficial espec | Ayudante | Amort | Intereses | Patente y seguros | Combustible | Lubricantes | Reparaciones | Mano de Obra |  |  | Descripción | Vida útil
|  | $ | hr | HP | $ | % | h | h | $/h | $/h | $/h | $/h | $/h | $/h | $/h | $/h |  |  | h
eq.007 | Retroexcavadora 87 H.P. | 418825.6714 | 10000 | 87 | 2.645 | 12.2% | 25.96 | 19.12 | 20.9413 | 15.329 | 4.1883 | 34.5172 | 10.3552 | 12.5648 | 45.08 | 142.9758 | 68.9518 | Automóviles | 10000
eq.009 | Motoniveladora 180 H.P. | 632988.8478 | 10000 | 180 | 2.645 | 12.2% | 25.96 | 19.12 | 31.6494 | 23.1674 | 6.3299 | 71.415 | 21.4245 | 18.9897 | 45.08 | 218.0559 | 65.0745 | Bombas | 12000
eq.011 | Camión volcador 140 H.P. | 550971.0551 | 10000 | 140 | 2.645 | 12.2% | 25.96 | 19.12 | 27.5486 | 20.1655 | 5.5097 | 55.545 | 16.6635 | 16.5291 | 45.08 | 187.0414 | 110.6743 | Calderas | 16000
eq.013 | Pala cargadora 140 H.P. | 634405.4349 | 10000 | 140 | 2.645 | 12.2% | 25.96 |  | 31.7203 | 23.2192 | 6.3441 | 55.545 | 16.6635 | 19.0322 | 25.96 | 178.4842 | 96.264 | Camiones | 10000
eq.015 | Rodillo neumático autopropulsado 70 HP | 388845.1273 | 10000 | 70 | 2.645 | 12.2% | 25.96 |  | 19.4423 | 14.2317 | 3.8884 | 27.7725 | 8.3317 | 11.6654 | 25.96 | 111.292 | 58.2463 | Cintas transportadoras | 12000
eq.017 | Vibrocompactador autopropulsado 120 HP | 528501.1226 | 10000 | 120 | 2.645 | 12.2% | 25.96 |  | 26.4251 | 19.3431 | 5.285 | 47.61 | 14.283 | 15.855 | 25.96 | 154.7612 | 90.9038 | Compresores | 12000
eq.019 | Camión mixer 5 m3 240 H.P. | 648206.2539 | 10000 | 240 | 2.645 | 12.2% | 25.96 | 19.12 | 32.4103 | 23.7243 | 6.4821 | 95.22 | 28.566 | 19.4462 | 45.08 | 250.9289 | 106.4514 | Decauville (vías, locomotoras, furgones) | 16000
eq.024 | Topadora D-7 200 H.P. | 959739.7944 | 10000 | 200 | 2.645 | 12.2% | 25.96 |  | 47.987 | 35.1265 | 9.5974 | 79.35 | 23.805 | 28.7922 | 25.96 | 250.6181 | 41.7111 | Excavadoras | 14000
eq.090 | Grúa hidráulica Hidrogrubert N 10000 - Tm | 81052.6316 | 10000 | 200 | 2.645 | 12.2% | 25.96 |  | 4.0526 | 2.9665 | 0.81052 | 79.35 | 23.805 | 2.4316 | 25.96 | 139.3763 | 145.2231 | Gruas y guinches | 16000
eq.104 | Excavadora s/oruga 90 HP 0,74m3 c/zap 700mm CAT 312 CL | 704905.15 | 10000 | 90 | 2.645 | 12.2% | 25.96 | 19.12 | 35.2453 | 25.7995 | 7.0491 | 35.7075 | 10.7123 | 21.1472 | 45.08 | 180.7407 | 57.5843 | Martinetes para hinca | 16000
eq.021 | Planta eleboradora de hormigón | 269868.7815 | 10000 | 60 | 2.645 | 12.2% | 25.96 |  | 13.4934 | 9.8772 | 2.6987 | 23.805 | 7.1415 | 8.0961 | 25.96 | 91.0719 |  | Grupos electrógenos | 10000
eq.024b | Topadrora D7 | 2090274.6 | 10000 | 240 | 2.645 | 0.122 | 25.96 |  | 104.5137 | 76.5041 | 20.9027 | 95.22 | 28.566 | 62.7082 | 25.96 | 414.3748 |  | Herramientas eléctricas | 8000
[18 empty] | Equipo de taller | 20000
[18 empty] | Equipo de perforaciones para conexiones | 20000
[18 empty] | Equipo de luz | 14000
[18 empty] | Equipo de soldadura | 16000
[18 empty] | Hormigoneras | 14000
[18 empty] | Moldes metálicos | 10000
[18 empty] | Motores a nafta | 12000
[18 empty] | Motores diesel | 16000
[18 empty] | Motores eléctricos | 20000
[18 empty] | Motoniveladoras | 10000
[18 empty] | Palas de arrastre p/tractores | 12000
[18 empty] | Planchas y tablestacas metálicas | 10000
[18 empty] | Tractores a oruga | 10000
[18 empty] | Tractores neumáticos | 10000
[18 empty] | Topadoras para tractor | 12000
[18 empty] | Zanjadoras | 12000

## Dolar
DÓLAR
2003-07-01 | Venta | 2003-08-01 | Venta | Set-03 | Venta | 2003-10-01 | Venta | 2003-11-01 | Venta
1 | 2.77 | 1 | 2.96 | 1 | 2.98 | 1 | 2.92 | 1
2 | 2.77 | 2 |  | 2 | 2.99 | 2 | 2.92 | 2
3 | 2.77 | 3 |  | 3 | 2.99 | 3 | 2.91 | 3 | 2.86
4 | 2.77 | 4 | 2.98 | 4 | 2.98 | 4 |  | 4 | 2.87
5 |  | 5 | 2.95 | 5 | 2.94 | 5 |  | 5 | 2.87
6 |  | 6 | 2.95 | 6 |  | 6 | 2.91 | 6 | 2.87
7 | 2.76 | 7 | 2.95 | 7 |  | 7 | 2.89 | 7 | 2.86
8 | 2.76 | 8 | 2.94 | 8 | 2.96 | 8 | 2.88 | 8
9 | 2.76 | 9 |  | 9 | 2.96 | 9 | 2.86 | 9
10 | 2.74 | 10 |  | 10 | 2.96 | 10 | 2.86 | 10 | 2.86
11 | 2.75 | 11 | 2.93 | 11 | 2.92 | 11 |  | 11 | 2.87
12 |  | 12 | 2.92 | 12 | 2.92 | 12 |  | 12 | 2.87
13 |  | 13 | 2.91 | 13 |  | 13 |  | 13 | 2.86
14 | 2.75 | 14 | 2.92 | 14 |  | 14 | 2.86 | 14 | 2.88
15 | 2.75 | 15 | 2.91 | 15 | 2.91 | 15 | 2.86 | 15
16 | 2.76 | 16 |  | 16 | 2.91 | 16 | 2.86 | 16
17 | 2.77 | 17 |  | 17 | 2.93 | 17 | 2.86 | 17 | 2.88
18 | 2.78 | 18 | 2.91 | 18 | 2.93 | 18 |  | 18 | 2.87
19 |  | 19 | 2.92 | 19 | 2.93 | 19 |  | 19 | 2.89
20 |  | 20 | 2.93 | 20 |  | 20 | 2.86 | 20 | 2.89
21 | 2.77 | 21 | 2.97 | 21 |  | 21 | 2.87 | 21 | 2.9
22 | 2.76 | 22 | 2.97 | 22 | 2.92 | 22 | 2.86 | 22
23 | 2.76 | 23 |  | 23 | 2.92 | 23 | 2.86 | 23
24 | 2.78 | 24 |  | 24 | 2.92 | 24 | 2.86 | 24 | 2.9
25 | 2.79 | 25 | 2.94 | 25 | 2.91 | 25 |  | 25 | 2.93
26 |  | 26 | 2.96 | 26 | 2.92 | 26 |  | 26 | 2.98
27 |  | 27 | 2.98 | 27 |  | 27 | 2.85 | 27 | 2.97
28 | 2.81 | 28 | 2.97 | 28 |  | 28 | 2.87 | 28 | 2.99
29 | 2.82 | 29 | 2.97 | 29 | 2.92 | 29 | 2.87 | 29
30 | 2.87 | 30 |  | 30 | 2.93 | 30 | 2.87 | 30
31 | 2.9 | 31 |  |  |  | 31 | 2.88 | 31
Promedio | 2.7791 | Promedio | 2.9448 | Promedio | 2.9386 | Promedio | 2.8745 | Promedio | 2.8935
Julio | Ago | Set | Oct | Nov
2.7791 | 2.9448 | 2.9386 | 2.8745 | 2.8935
| 1.0596 | 1.0574 | 1.0343 | 1.0412
|  |  | 1.0343 | 1.0412