## Resumen
PROVINCIA DE SALTA - I.P.D.U.V.
LISTADO DE FORMULAS
|  |  |  | Mes: | DIC/12
Nº | Código Fórmula | Rubro | Item | Unidad | Valor Fórmula
1 | 0.06.00.F | MOVIMIENTO DE TIERRA | excavación de zanja a mano | m3 | 123.7474
2 | 0.06.01.F | MOVIMIENTO DE TIERRA | excavación de sotanos a mano | m3 | 156.8518
3 | 0.06.02.F | MOVIMIENTO DE TIERRA | excavación de pozos estr. a mano | m3 | 261.6824
4 | 0.06.03.F | MOVIMIENTO DE TIERRA | exc. mano y retiro de suelos (500m) | m3 | 163.0584
5 | 0.06.04.F | MOVIMIENTO DE TIERRA | desm.y terrapl.a mano y máqu. | m3 | 89.2012
6 | 0.06.06.F | MOVIMIENTO DE TIERRA | replanteo y compact. a mano | m3 | 90.9381
7 | 0.06.07.F | MOVIMIENTO DE TIERRA | excav. a máq. p/obras de saneamientos | m3 | 15.3522
8 | 0.06.08.F | MOVIMIENTO DE TIERRA | relleno a máq. p/obras de saneamientos | m3 | 4.5263
9 | 0.09.01.F | FUNDACIONES | Hº de limpieza - e= 5 cm | m2 | 32.303
10 | 0.09.02.F | FUNDACIONES | hºaº bases aisladas | m3 | 1537.9996
11 | 0.09.03.F | FUNDACIONES | hºaº vigas de fundación | m3 | 1965.9509
12 | 0.09.04.F | FUNDACIONES | hºaº platea de fundación | m3 | 1773.8962 |  | 1744.07
13 | 0.12.00.F | ESTRUCTURA RESISTENTE | estr. de Hº Aº | m3 | 3055.834
14 | 0.12.01.F | ESTRUCTURA RESISTENTE | estr. de Hº Aº columna resist. | m3 | 2914.5187
15 | 0.12.02.F | ESTRUCTURA RESISTENTE | estr. de Hº Aº vigas resist. | m3 | 2792.6745
16 | 0.12.03.F | ESTRUCTURA RESISTENTE | estr. de Hº Aº vigas y columnas. encad . | m3 | 3023.3067
17 | 0.12.04.F | ESTRUCTURA RESISTENTE | estr. de Hº Aº losa maciza e=10 cm | m3 | 2269.969
18 | 0.12.05.F | ESTRUCTURA RESISTENTE | estr. de Hº Aº losa cerám. aliv.c/viguetas | m2 | 348.8863 |  | 342.18
19 | 0.12.06.F | ESTRUCTURA RESISTENTE | Hº Aº losa maciza c/encofr. Metálic | m3 | 2191.6111 |  | 2111.07
20 | 0.12.07.F | ESTRUCTURA RESISTENTE | estr. de Hº Aº losa maciza e=15 cm Hº visto | m3 | 2577.9412
21 | 0.12.08.F | ESTRUCTURA RESISTENTE | estr. de Hº Aº vigas resist. Hº visto | m3 | 2894.9664
22 | 0.12.09.F | ESTRUCTURA RESISTENTE | estr. de Hº Aº columna resist. Hº visto | m3 | 3321.133
23 | 0.18.00.F | CERRAMIENTO EXTER. E INTERIORES | mamposter. de ladr. común 0.15 | m2 | 150.8482
24 | 0.18.01.F | CERRAMIENTO EXTER. E INTERIORES | mamposter. de ladr. común 0.30 | m3 | 1068.6181
25 | 0.18.02.F | CERRAMIENTO EXTER. E INTERIORES | mamposter. de ladr. común a la vista | m3 | 1161.3515
26 | 0.18.15.F | CERRAMIENTO EXTER. E INTERIORES | mamp. de ladr. Cer. 8 x 18 x 30 | m2 | 87.1723
27 | 0.18.16.F | CERRAMIENTO EXTER. E INTERIORES | mamp. de ladr. Cer. 12 x 18 x 30 | m2 | 108.0527
28 | 0.18.17.F | CERRAMIENTO EXTER. E INTERIORES | mamp. de ladr. Cer. 18 x 18 x 30 | m2 | 131.5641
29 | 0.18.18.F | CERRAMIENTO EXTER. E INTERIORES | mamp. de ladr. Cerr. Portante | m2 | 129.1341
30 | 0.18.25.F | CERRAMIENTO EXTER. E INTERIORES | muro bloque de Hº 19 x19 x 40 | m2 | 164.6906
31 | 0.18.26.F | CERRAMIENTO EXTER. E INTERIORES | mamp. de ladr. común visto c/armad. p/Escuela | m3 | 1273.1238
32 | 0.18.27.F | CERRAMIENTO EXTER. E INTERIORES | mamp. de ladr. común visto c/armad y junta dilat | m3 | 1282.3154
33 | 0.21.00.F | AISLACIONES | capa aislad.de concreto e hidr. | m2 | 42.0493
34 | 0.24.00.F | REVOQUES | exteriores a la cal | m2 | 103.9123
35 | 0.24.50.F | REVOQUES | grueso y fino a la cal inter. | m2 | 57.7301
36 | 0.24.51.F | REVOQUES | grueso reforz.b/revestimiento | m2 | 53.9528
37 | 0.24.70.F | REVOQUES | interior de yeso s/mamp. | m2 | 91.926
38 | 0.27.00.A | SOLADOS | contrapisos de cascote | m2 | 55.9371
39 | 0.27.10.A | SOLADOS | contrapisos sobre losa e=5cm | m2 | 26.4905
40 | 0.27.20.A | SOLADOS | mosaico granít. pulido en obra | m2 | 189.5521
41 | 0.27.25.A | SOLADOS | mosaico calcareo | m2 | 135.0182
42 | 0.27.30.A | SOLADOS | piso y zóc.cerám. esmaltado | m2 | 92.3982
43 | 0.27.31.A | SOLADOS | piso y zóc.cerám. incl. carpeta | m2 | 129.5562
44 | 0.27.40.A | SOLADOS | cemento alisado term. a la llana | m2 | 67.3304
45 | 0.27.40.F | SOLADOS | hºsº fratazado e=10 cm | m2 | 85.3374
46 | 0.27.41.F | SOLADOS | hºaº fratazado e=15 cm | m2 | 140.6534
47 | 0.30.00.A | TECHOS | inclinado teja - estruct. madera | m2 | 382.7561
48 | 0.30.01.A | TECHOS | tejas s/losa incl. Aislac. | m2 | 171.5533
49 | 0.30.15.A | TECHOS | inclinado Fº Cº s/estruct. metal. | m2 | 250.9502
50 | 0.30.30.A | TECHOS | inclinado Hº Gº s/estruct. metal. | m2 | 220.8373
51 | 0.30.31.A | TECHOS | inclinado Hº Gº s/estruct. madera | m2 | 213.6538
52 | 0.30.45.A | TECHOS | plano c/aislación s/losa | m2 | 1352.8579
53 | 0.30.60.A | TECHOS | losa aliv. vigueta cerámica | m2 | 359.8857
54 | 0.30.61.A | TECHOS | inclinado Policarb. s/estruct. metal. | m2 | 228.2643
55 | 0.33.00.A | CIELORRASOS | suspendido a la cal | m2 | 174.6901
56 | 0.33.05.A | CIELORRASOS | suspendido de yeso | m2 | 205.5255
57 | 0.33.10.A | CIELORRASOS | suspendido de madera machimbrada | m2 | 167.4331
58 | 0.33.15.A | CIELORRASOS | suspendido tablero de yeso | m2 | 161.121
59 | 0.33.30.A | CIELORRASOS | aplicado grueso y fino a la cal | m2 | 85.3787
60 | 0.33.35.A | CIELORRASOS | aplicado de yeso | m2 | 115.3185
61 | 0.33.36.F | CIELORRASOS | suspendido termoacustico | m2 | 138.12
62 | 0.36.30.A | REVESTIMIENTOS | exterior proyectable | m2 | 22.508
63 | 0.36.40.A | REVESTIMIENTOS | azulejos | m2 | 99.6648
64 | 0.39.00.A | CARPINTERIA | metal. y madera viv. unifamiliar | gl | 9057.4617
65 | 0.39.01.F | CARPINTERIA | metalica viv. unifamiliar | gl | 4809.796
66 | 0.39.02.F | CARPINTERIA | madera viv. unifamiliar | gl | 4172.7943
67 | 0.39.03.F | CARPINTERIA | madera viv. Unifamiliar incl equipam. | gl | 10269.3693
68 | 0.39.04.F | CARPINTERIA | metalica por edificio | gl | 76139.0001
69 | 0.39.05.F | CARPINTERIA | madera por edificio | gl | 33181.2613
70 | 0.48.00.F | INSTALACION AGUA CALIENTE Y FRIA | conexión agua p/vivienda unifam. | gl | 1200.3577
71 | 0.48.01.F | INSTALACION AGUA CALIENTE Y FRIA | vivienda unifamiliar sin conex. | gl | 3026.3944
72 | 0.48.02.F | INSTALACION AGUA CALIENTE Y FRIA | vivienda unifamiliar c/conexión | gl | 4226.7522
73 | 0.48.20.A | INSTALACION AGUA CALIENTE Y FRIA | vivienda colectiva s/conexión | gl | 13367.6086
74 | 0.54.00.F | ARTEFACTOS SANITARIOS Y GRIFERIA | artefactos sanit.y grifer. Viv. Unifam. | gl | 4332.7846
75 | 0.54.01.F | ARTEFACTOS SANITARIOS Y GRIFERIA | artefactos sanit.y grifer. Viv. Colectiva | gl | 28962.8865
76 | 0.57.00.F | DESAGUES CLOACALES Y PLUVIALES | PVC vivienda indiv. S/ conexión a red | gl | 4076.535
77 | 0.57.01.F | DESAGUES CLOACALES Y PLUVIALES | PVC viv. Unifam. C/conexión a red | gl | 5252.11
78 | 0.57.02.F | DESAGUES CLOACALES Y PLUVIALES | PVC viv. Unifam. Conexión a red | gl | 1175.575
79 | 0.57.03.F | DESAGUES CLOACALES Y PLUVIALES | pozo absorb y camara sep. Viv. unifam. | gl | 7692.5211
80 | 0.57.04.F | DESAGUES CLOACALES Y PLUVIALES | PVC vivienda Colectiva. s/ conexión a red | gl | 13214.2993
81 | 0.60.30.A | INSTALACION DE GAS | Epoxi viv. Unifamiliar p/gas env. | gl | 3606.2631
82 | 0.60.30.F | INSTALACION DE GAS | Epoxi viv. Unifamiliar a red | gl | 4227.3667
83 | 0.60.31.F | INSTALACION DE GAS | Epoxi viv. Unifamiliar a red c/artefactos | gl | 7771.1659
84 | 0.60.40.A | INSTALACION DE GAS | HºNº vivienda colectiva | gl | 58683.9349
85 | 0.61.00.A | ARTEFACTOS DE GAS | Artefactos de gas y acces. | gl | 3531.386
86 | 0.63.00.A | INSTALACION ELECTRICA | Viv. unifamiliar 3 dorm. | gl | 4495.0665
87 | 0.63.20.A | INSTALACION ELECTRICA | Vivienda colectiva completa | gl | 66331.8164
88 | 0.63.20.F | INSTALACION ELECTRICA | Viv. Unifamiliar c/acomet. a pilar | gl | 4651.8742
89 | 0.72.00.A | PINTURA | pintura al látex | m2 | 32.3661
90 | 0.72.20.A | PINTURA | pintura a la cal | m2 | 10.6698
91 | 0.72.30.A | PINTURA | pintura al agua | m2 | 11.2203
92 | 0.72.40.A | PINTURA | en carpintería metál.y de madera | m2 | 43.0857
93 | 0.72.41.F | PINTURA | en carpintería de madera | m2 | 26.823
94 | 0.72.42.F | PINTURA | en carpintería metálica | m2 | 35.6104
95 | 0.72.50.F | PINTURA | pintura p/ladrillo visto | m2 | 39.7766
96 | 0.78.00.A | VIDRIOS | vidrios dobles transparentes | m2 | 112.9275
97 | 0.99.01.F | VARIOS | cercos alambrado 4 hilos galvan. | m | 19.717
98 | 0.99.02.F | VARIOS | cercos mojón divisorio | u | 168.0923
99 | 0.99.03.F | VARIOS | cerco olímpico alambre romboidal | m | 234.162
100 | 0.99.04.F | VARIOS | mesada de gran. reconst. c/bacha y pileta lavar | gl | 1038.5882
101 | 0.99.05.F | VARIOS | forestacion | gl | 62.7433
102 | 0.99.06.F | VARIOS | pergolas | gl | 1023.8178
103 | 0.99.07.F | VARIOS | limpieza final de obra | m2 | 5.6255
104 | 0.99.08.F | VARIOS | documentacion técnica | u | 3976.552
105 | 0.99.09.F | VARIOS | hormigón simple 350 kg | m3 | 637.4506
106 | 0.99.10.F | VARIOS | Instalación contra incendios edificios | gl | 1330.8752
107 | 0.99.11.F | VARIOS | mesada de granito natural c/bacha | gl | 1370.8202
108 | 1.10.00.F | REDES DE AGUA | PEAD c/conexión hasta kit med | m | 143.2837
109 | 1.10.01.F | REDES DE AGUA | PEAD s/conexión | m | 131.4913
110 | 1.10.02.F | REDES DE AGUA | Comando y Equipo Bombeo | gl | 58837.734
111 | 1.20.00.F | REDES DE CLOACA | de PVC c/conexión | m | 251.9676
112 | 1.20.01.F | REDES DE CLOACA | de PVC s/conexión | m | 203.2217
113 | 1.40.01.F | RED DE GAS | PEAD varios Ø MM | m | 107.6904
114 | 1.60.01.F | S.E.T.A. | construcción de SETA 315 Kva. | u | 117616.7148 | 14992.864
115 | 1.60.02.F | RED DE MEDIA TENSION | tendido de Red Media Tensión | gl | 28499.4718 | 2120.642
116 | 1.60.03.F | RED DE BAJA TENSION | tendido baja tension | gl | 19504.4857 | 1398.308
117 | 1.60.04.F | ALUMBRADO PUBLICO | alumbrado público p/barrios | gl | 28488.3057 | 2906.569
118 | 1.80.01.A | RED VIAL | cordón cuneta de HºAº | m | 119.5082
119 | 1.80.01.F | RED VIAL | pavimento articulado c/subbase | m2 | 152.4431
120 | 1.80.02.F | RED VIAL | pavimento de hormigón e= 0.15 | m2 | 138.0463
121 | 1.80.03.F | RED VIAL | enripiado e=10 cm | m2 | 42.3296

## IN-12-11
PRECIOS TESTIGOS DIC/12
NO ENCUENTRO EN LA LISTA DE PRECIOS
|  | MES: sept-04 | DIC/12
sombreado p/completar p/parte de registro
CODIGO | DESCRIPCION | u | PROMEDIO | PRECIO 1 | PRECIO 2 | [5 empty] | cant.Insum | Coeficiente
ac.002 | alambre de puas x 500 m. | rollo | 362.0867 | 107.619 |  |  | promet (hierronort - iva) (himeco -iva) |  |  |  | 3 | #REF!
ac.015 | hierro mejorado de 10 mm. | kg | 5.7533 | 1.831 | [6 empty] | 3 | #REF!
ac.016 | acero en barras 10 mm | tn | 6160.1833 | 1831.067 | [6 empty] | 3 | #REF!
ac.030 | malla Sima R92 | kg | 8.82 | 2.353 | [6 empty] | 3 | #REF!
ac.034 | metal desplegado 0.75mx2.00m. | u | 10.65 | 4.118 | [6 empty] | 3 | #REF!
ac.040 | malla Sima Q92 | kg | 7.535 | 2.235 | [6 empty] | 3 | #REF!
ac.050 | clavos P.P. 2" | kg | 7.3633 | 2.86 | [6 empty] | 3 | #REF!
ac.051 | clavos P.P. 2 1/2" | kg | 7.12 | 2.738 | [6 empty] | 3 | #REF!
ac.060 | alambre romboidal 150x50x14 | m | 20.25 | 5.975 |  |  | 5047 |  |  |  | 3 | #REF!
ac.061 | alambre negro Nº16 | kg | 6.95 | 2.747 |  |  | -12 |  |  |  | 3 | #REF!
ac.070 | alambre galvaniz. 16/14 | m | 0.49 | 0.146 |  |  | -50 |  |  |  | 3 | #REF!
ac.071 | alambre galvaniz. 17/15 | ml | 0.5333 | 0.162 |  |  | -5 |  |  |  | 3 | #REF!
ac.080 | hierro planchuela 1/2"x1/8" | m | 2.7433 | 0.996 |  |  | 23 |  |  |  | 3 | #REF!
ac.081 | hierro planchuela 5/8"x1/8" | m | 3.0567 | 1.1157 |  |  | 22 |  |  |  |  | #REF!
ac.089 | gancho "J" p/chapa galvanizada de 0,50 | u | 0.425 | 0.149 | [7 empty] | #REF!
ac.090 | gancho p/alambre tejido 3/8"x200 mm | u | 3.48 | 0.793 | [6 empty] | 3 | #REF!
ac.091 | torniquetas Nº7 aerea | u | 13.075 | 2.659 |  |  | 5722 |  |  |  | 3 | #REF!
ac.093 | acero p/pretens. Ø 7 mm | tn | 8925.14 | 3740.6612 |  |  | promet |  |  |  | 1 | #REF!
ac.116 | Caño estructural 25x25x1,6 x 6 m | m | 9.4967
ac.117 | Caño estructural redondo 2"x1,2 x 6 m | m | 12.72
ad.001 | antisol normalizado | l | 6.545 | 1.537 |  |  | binda procem |  |  |  | 2 | #REF!
ad.002 | acelerante de fragüe | l | 4.29 | 1.139 | [6 empty] | 2 | #REF!
ai.001 | membrana geotextil (150gr/m2) | m2 | 4.29 | 3.1168 | [6 empty] | 1 | #REF!
ad.003 | Adoquin 10x10 Esf.4/7 Color gris o mixto (110kg por m2) | m2 | 4.29
ai.002b | membrana s/aluminio 4 mm espesor | m2 | 17.17 | 3.58 | [6 empty] | 1 | #REF!
ai.003 | esmalte asfáltico (asfalto líquido en tacho de 4 litros) | l | 17.17 | 3.683 |  |  |  | 17454.6 |  |  | 1 | #REF!
ai.004b | hidrófugo | l | 4.6133 | 0.689 |  |  |  | 9203.98 | 8250.62 |  | 2 | #REF!
ai.005c | membrana b/tejas c/aislac. térmica TBA5 | m2 | 16.21 | 7.594 |  |  |  | 1.8964 |  |  | 1 | #REF!
ai.006 | membrana c/aluminio 4 mm espesor | m2 | 16.25 | 3.6074 | [6 empty] | 1 | #REF!
ai.007 | asfalto plástico p/juntas de pavimento | kg | 4.58 | 2.177 | [6 empty] | 2 | #REF!
ai.009 | plástico 100 micrones | m2 | 2.15 |  |  | 0.63889 | far plast |  | plastico 1,80x1,00m |  | 1 | #REF!
ai.010b | masilla | kg | 3.36 | 1.389 | [7 empty] | #REF!
ai.012 | pintura asfáltica base acuosa | l | 2.97 | 1.772 | [6 empty] | 2 | #REF!
ai.014 | poliestireno expandido 20 mm | m2 | 7.85 |  |  | 3.3 | saltapor |  |  |  | 1 | #REF!
ai.016 | placa spanacustic c/fibra vidrio 25 mm (1,22 x 0,61m) | u | 22.89 |  |  | 13.4372 | 0.73508 |  |  |  | 1 | #REF!
ai.017 | microesfera de vidrio | kg | 4.3 |  |  | 2.4793 | Cleanosol |  |  |  | 1 | #REF!
ar.001 | arena gruesa | m3 | 101 | 17 |  |  | valdez - el vallenar-moyano |  |  |  | 2 | #REF!
ar.002 | material de subbase tamaño máx=2"- vial | m3 | 96 | 12.5 | [6 empty] | 2 | #REF!
ar.003 | ripio zarandeado 1/3 | m3 | 90.4 | 14.25 | [6 empty] | 2 | #REF!
ar.004 | ripiosa | m3 | 97.34 | 15.75 | [6 empty] | 2 | #REF!
ar.005 | enlame | m3 | 81.22 | 12.75 | [6 empty] | 2 | #REF!
ar.006 | arena mediana | m3 | 111.6167 | 17 | [6 empty] | 2 | #REF!
ar.007 | arido p/base max 1 1/2"- vial | m3 | 75.07 | 14.17 | [6 empty] | 1 | #REF!
ar.008 | material de subbase tamaño máx=11/2"-vial | m3 | 78.9 | 13.057 | [6 empty] | 3 | #REF!
ar.009 | arido grueso lavado1 : 5 | m3 | 71.63 |  |  | 12.5 |  |  |  |  | 1 | #REF!
ar.009 | ripio lavado 1/5" | m3 | 71.63 | 14.17 | [7 empty] | #REF!
ar.010 | piedra bola | m3 | 93.2267 | 16.667 | [6 empty] | 3 | #REF!
az.001b | azulejo 15x15 blanco | m2 | 32.195 | 9.106 |  |  | milagro - barugel |  |  |  | 2 | #REF!
bl.002 | bloque de H° de 19 x 19 x 39 | u | 7.02 | 1.149 |  |  | milagro - sansone |  |  |  | 2 | #REF!
bl.003 | viguetas pretensadas 3.90 m. | m | 22.1447 | 6.351 |  |  | ceramica del norte |  |  |  | 1 | #REF!
ca.001 | puerta tablero 0.90 x 2.00 cedro | u | 1900.825 | 334.251 |  |  | hb (ex-plegamet) - estilo y diseño(ex-polimat) - misa |  |  |  | 3 | #REF!
ca.002 | placard c/ptas. placas incl. inter.c/ melamina | u | 1900.825 |  |  | misa |  |  | elimino misa de los proveedores |  | 1 | #REF!
ca.003 | cerradura de seguridad | u | 58.15 | 14.165 | [6 empty] | 2 | #REF!
ca.008 | puerta placa 0,70 x 2,00 | u | 374.19 | 93.331 | [6 empty] | 3 | #REF!
ca.013b | ventana 2 H. abrir c/mco.met. 1,20x1,10 | u | 577.73 | 281.586 | [6 empty] | 2 | #REF!
ch.002 | chapa FºCº acanalada de 6 mm, de 1.10m.x 2.44m. | u | 116.53 | 35.537 |  |  | sansone |  |  |  | 1 | #REF!
ch.004 | chapa de hierro N°16 DD de 1 x 2 m. | kg | 7.425 | 2.148 |  |  | promet-hierronort-himeco |  | 2 |  | 3 | #REF!
ch.006 | chapa H°G° N°27, 3.05 x 1.10 m. | u | 122.12 | 37.463 |  |  | 1097 | x10 |  |  | 3 | #REF!
ch.010 | chapa de hierro N°18 DD de 1 x 2 m. | kg | 7.3933 | 2.238 |  |  | 1818 |  |  |  | 3 | #REF!
ch.011 | caño estructural redondo 3" x 1,6 x 6mt. | m | 24.3167 | 6.425 |  |  | -108 |  |  |  | 3 | #REF!
ch.012 | caño estructural 40x80x1,6x 6 m | u | 152.1567 | 37.276 | [7 empty] | #REF!
ch.013 | caño estructural 30x40x1,2x 6 m | u | 67.01 | 19.749 | [7 empty] | #REF!
ch.020 | Perfil chapa galv. Solera de 35 mm x 2,60 m (para cielorraso) | u | 10.66 | 3.63 | [6 empty] | 1 | #REF!
ch.021 | Perfil chapa galv. Solera de 70 mm x 2,60 m (para pared) | u | 14.63 | 5.08 | [7 empty] | #REF!
el.009b | cable desnudo cobre 7x0,50 mm2 | u | 1.6838 | 0.27 | [7 empty] | #REF!
el.010 | pilar de luz simple completo | u | 438.02 | 99.174 |  |  | 0.64463 |  |  |  | 1 | #REF!
el.020b | caja medidor 220V policarbonato EDESA | u | 49.74 | 25.564 |  |  | feltrin - oiel - RD electr |  |  |  | 3 | #REF!
el.022b | cable cobre desnudo 7 x 0,85 mm2 | m | 4.3496 | [8 empty] | #REF!
el.023b | cable cobre aislado 1 x 2.5 mm2. | m | 2.43 | 0.552 |  |  | *(RD en Agosto cotizò con IVA) |  |  |  | 3 | #REF!
el.024b | CABLE 2*4 SUBTERRANEO | m | 10.855 | 2.807 | [7 empty] | #REF!
el.027b | CABLE 1*1.5 $*MT............... | u | 1.54 | 0.426 | [7 empty] | #REF!
el.057b | caja octogonal chica ch.20 | u | 2.73 | 0.83 | [7 empty] | #REF!
el.058b | conector hierro 3/4" | u | 1.3233 | 0.39 | [7 empty] | #REF!
el.059b | caja octogonal grande ch.20 | u | 4.65 | 1.3 | [7 empty] | #REF!
el.060b | caja rectangular 10 x 5 x 4.5 | u | 2.6867 | 0.798 | [6 empty] | 3 | #REF!
el.072b | caño semipesado 5/8" x 3 m. | u | 21.81 | 5.395 | [6 empty] | 3 | #REF!
el.073b | caño semipesado 3/4" x 3 m. | u | 25.795 | 6.46 | [7 empty] | #REF!
el.100b | interruptor termomagnético DIN 1x10 A | u | 17.8033 | 4.059 | [6 empty] | 3 | #REF!
el.108b | llave 1 punto y toma 10 A | u | 15.705 | 2.363 | [6 empty] | 3 | #REF!
el.149b | gabinete completo p/ 12 medidores | u | 15000 | 2892.562 | [6 empty] | 2 | #REF!
el.151b | JABALINA SIMPLE 5/8*1000 FACBSA (R.D) | u | 42.71 |  | 12.521 | [6 empty] | #REF!
el.152b | CANO BAJADA MONOF.2BOCA 1.1/4*3 COMPLETO | u | 140.81 |  | 14.5157 | [6 empty] | #REF!
el.153 | CAJA TABLERO DE 16 X 21 CM. | u | 140.81 |  | 10.9537 | [6 empty] | #REF!
el.157 | CABLE COBRE DESNUDO 1,37 mm 7*0,50.$*MT. | u | 140.81 |  | 0.27 | [6 empty] | #REF!
el.158 | CABLE COBRE DESNUDO 3,5mm 7*0,80.$*MT. | u | 140.81 |  | 0.63 | [6 empty] | #REF!
el.159b | FLORON PLAST REDO BCO. | u | 2.12 |  | 0.36612 | [6 empty] | #REF!
el.160 | ARTEFACTO FLUORESCENTE 2x40 W COMPLETO | u | 138.905 |  | 2.6529 | [6 empty] | #REF!
el.161 | LLAVE 1 PTO.EXT.LUMIN.MIG.1787 PLASNAVI | u | 9.14 |  | 4.5537 | [6 empty] | #REF!
el.162 | LLAVE 2 PTOS.EXT.LUMIN.MIG.1788 PLASNAVI | u | 9.14 |  | 5.5868 | [6 empty] | #REF!
el.163 | LLAVE 1 TOM.EXT.LUMIN.MIG.1792 PLASNAVI | u | 9.14 |  | 4.6967 | [6 empty] | #REF!
el.164b | ROSETA DE MADERA REDONDA 10 CM | u | 1.8 |  | 0.32231 | [6 empty] | #REF!
el.165b | PORTALAMPARA BAK.3 PZ.NEGRO 515 | u | 4.26 |  | 0.62397 | [6 empty] | #REF!
el.166b | RECEPTACULO CURVO NEG BAK.584 | u | 5.88 |  | 0.89174 | [6 empty] | #REF!
el.167 | CAÑO 3/4 SEMIPESADO X 3 MTS | u | 5.88 |  | 6.46 | [6 empty] | #REF!
el.168b | CONECTORES HIERRO DE 5/8" | u | 1.19 |  | 0.28 | [6 empty] | #REF!
el169 | CONECTORES HIERRO DE 3/4" | u | 11.175 | 0.39 | [7 empty] | #REF!
el.170b | CAJA CUADRADAS 10*10 N°20 | u | 6 |  | 1.66 | [6 empty] | #REF!
el171 | CAJA OCTOGONALES GRANDES N°20 | u | 11.175 | 1.3 | [7 empty] | #REF!
el172 | CAJA OCTOGONALES CHICAS N°20 | u | 11.175 | 0.83 | [7 empty] | #REF!
el.175b | CABLE 1*1 $*MT................. | u | 7.2 |  | 0.325 | [6 empty] | #REF!
eq.001b | camión Ford 14000 Diesel | u | 349321.27 | 72479.3359 |  |  | precio registro |  |  |  | 1 | #REF!
eq.001' | camión Ford 14000 Diesel | h | 361650.6075 | 0 | [5 empty] | 72396.6942 |  | #REF!
eq.002b | equipo volquete BACO 7 m3 | u | 69683.26 | 12231.4053 |  |  | precio registro |  |  |  | 1 | #REF!
eq.003 | canasta 1 (camión volcador) | h | 310.33 | 72.429 | [7 empty] | #REF!
eq.004 | canasta 2 (mixer 5m3) | h | 445.03 | 105.05 | [6 empty] | 1 | #REF!
eq.005 | canasta 3 (retroexcavadora 87 HP) | h | 253.97 | 63.716 | [6 empty] | 1 | #REF!
eq.006 | gasoil | l | 4.98 | 1.216 |  |  | precio registro |  |  |  | 1 | #REF!
eq.007 | retroexcavadora 87 H.P. | u | 653005.0489 | 255078.03 | [6 empty] | 1 | #REF!
eq.008 | retroexcavadora 87 H.P. | h | 256.63 | 63.716 | [7 empty] | #REF!
eq.009 | motoniveladora 180 H.P. | u | 970626.2673 | 413569.64 | [6 empty] | 1 | #REF!
eq.010 | motoniveladora | h | 384.49 | 105.834 | [7 empty] | #REF!
eq.011 | camión volcador 140 H.P. | u | 691643.01 | 212400 |  |  |  | "camion regador 140 hp" estaria formado por camion volcador con equipo regador |  |  | 1 | #REF!
eq.012 | camión volcador 140 H.P. | h | 310.33 | 72.429 | [7 empty] | #REF!
eq.013 | pala cargadora 140 H.P. | u | 879897.657 | 379549.53 | [6 empty] | 1 | #REF!
eq.014 | pala cargadora 140 H.P. | h | 297.8 | 92.042 | [7 empty] | #REF!
eq.015 | rodillo neumático autopropulsado 70 HP | u | 522741.77 | 236000 | [6 empty] | 1 | #REF!
eq.016 | rodillo neumático autopropulsado 70 HP | h | 184.61 | 57.27 |  |  |  | Importe |  |  |  | #REF!
eq.017 | vibrocompactador autopropulsado 120 HP | u | 712455.46 | 374650 | [6 empty] | 1 | #REF!
eq.018 | vibrocompactador autopropulsado 120 HP | h | 257.18 | 86.679 | [7 empty] | #REF!
eq.019 | camión mixer 5 m3 240 H.P. | u | 988561.8 | 295000 | [6 empty] | 1 | #REF!
eq.020 | mixer hormigón 5 m3 | h | 445.03 | 105.05 | [7 empty] | #REF!
eq.021 | planta elaboradora de hormigón 60 H.P. | u | 380757.06 | 177000 | [6 empty] | 1 | #REF!
eq.022 | planta eleboradora de hormigón | h | 159.96 | 43.075 | [7 empty] | #REF!
eq.024 | topadora D-7 200 H.P. | u | 1312903.3002 | 610060 | [6 empty] | 1 | #REF!
eq.025 | topadora D-7 200 H.P. | h | 410.88 | 135.452 | [7 empty] | #REF!
eq.026b | aserradora pavimento 8 H.P. | u | 16577.48 | 9740 | [6 empty] | 1 | #REF!
eq.027 | aserradora pavimento 8 H.P. | h | 16577.48 | 0 | [7 empty] | #REF!
eq.028b | bomba a explosión 5 H. P. | u | 3628.15 | 8035.5 | [6 empty] | 1 | #REF!
eq.029 | bomba a explosión 5 H. P. | h | 3628.15 | 0 | [7 empty] | #REF!
eq.030 | camión con acoplado 15m3 312 H.P. | u | 1388102.0438 | 657450 | [6 empty] | 1 | #REF!
eq.031 | camión con acoplado 15m3 312 H.P. | h | 156791.86 | 0 | [7 empty] | #REF!
eq.040 | plancha vibradora a explosión 6 H.P. | u | 16419.0921 | 12175 | [6 empty] | 1 | #REF!
eq.041 | plancha vibradora a explosión 6 H.P. | h | 11834.1 | 0 | [7 empty] | #REF!
eq.044b | regla vibradora 8 H.P. | u | 51310.32 | 19480 | [6 empty] | 1 | #REF!
eq.046 | regla vibradora 8 H.P. | h | 51310.32 | 0 | [7 empty] | #REF!
eq.048 | rodillo neumático de arrastre | u | 136360.76 | 112010 | [6 empty] | 1 | #REF!
eq.049 | rodillo neumático de arrastre | h | 136360.76 | 0 | [7 empty] | #REF!
eq.050 | rodillo pata de cabra de arrastre | u | 88931.01 | 73050 | [6 empty] | 1 | #REF!
eq.051 | rodillo pata de cabra de arrastre | h | 88931.01 | 0 | [7 empty] | #REF!
eq.052 | rodillo vibrador de arrastre 60 H.P. | u | 100788.37 | 82790 | [6 empty] | 1 | #REF!
eq.053 | rodillo vibrador de arrastre 60 H.P. | h | 100788.37 | 0 | [7 empty] | #REF!
eq.054 | tanque acoplado 10000 litros | u | 47039.4624 | 24350 | [6 empty] | 1 | #REF!
eq.055 | tanque acoplado 10000 litros | h | 52075 | 0 |  |  |  | 5900 |  |  |  | #REF!
eq.058b | tractor engomado 100 H.P. | u | 455832 | 114445 | [6 empty] | 1 | #REF!
eq.059 | tractor engomado 100 H.P. | h | 455832 | 0 | [7 empty] | #REF!
eq.060b | vibrador inmersión a nafta 4 H.P. | u | 12199.35 | 9740 | [6 empty] | 1 | #REF!
eq.061 | vibrador inmersión a nafta 4 H.P. | h | 12199.35 | 0 |  |  |  | 856 |  |  |  | #REF!
eq.062 | martillo neumático | u | 16400 |  |  | 2891 | altobelli Martillo rompe pavimento + Juego de manguera y tres puntas |  |  |  | 1 | #REF!
eq.063 | martillo neumático | h | 16400 | [8 empty] | #REF!
eq.064 | cortadora de hierro eléctrica tipo Simplex 32 | u | 16400 |  |  | 12121.43 | tekno bomba |  |  |  | 1 | #REF!
eq.065 | cortadora de hierro eléctrica | h | 16400 | [8 empty] | #REF!
eq.066b | motocompresor tipo P185 WR | u | 57000 |  |  | 44250 | macrosa |  |  |  | 1 | #REF!
eq.067 | motocompresor | h | 57000 | [8 empty] | #REF!
eq.068 | grupo electrógeno CAT (3306ATAAC) 250 KV Stan by | u | 57000 |  |  | 63130 | macrosa |  |  |  | 1 | #REF!
eq.069 | grupo electrógeno CAT (3306ATAAC) 240 KV Stan by | h | 57000 | [8 empty] | #REF!
eq.070b | equipo regador de agua cap. 6000 lt | u | 80000 |  |  | 28900 | fracchia |  |  |  | 1 | #REF!
eq.071 | equipo regador de agua cap. 6000 lt | h | 80000 | [8 empty] | #REF!
eq.072b | equipo regador de asfalto cap 5000 lt | u | 185000 |  |  | 68500 | fracchia | se formaria c/camión volcador |  |  | 1 | #REF!
eq.073 | equipo regador de asfalto cap 5000 lt | h | 185000 |  |  |  | fracchia |  |  |  |  | #REF!
eq.074b | barredora sopladora | u | 125000 |  |  | 39500 | fracchia |  |  |  | 1 | #REF!
eq.075 | barredora sopladora | h | 125000 | [8 empty] | #REF!
eq.076 | Compactadora de Suelo Rodillo Liso 145 HP CS 533 D | u | 577582 |  |  | 237770 | macrosa | 2610320 | Para los meses anteriores se tomaba una aplanadora CAT 825G Serie II, el valor en uss era de 536.00 EXCESIVO |  |  | #REF!
eq.077 | aplanadora autopropulsado | h | 577582 | [8 empty] | #REF!
eq.078 | camioneta pick up cabina simple | u | 141524.89 |  |  | 56005 | isuzo motors |  |  |  | 1 | #REF!
eq.079 | camioneta | h | 141524.89 | [8 empty] | #REF!
eq.080 | nafta super | l | 5.63 | 1.686 |  |  | precio registro |  |  |  | 1 | #REF!
eq.082 | rastra de disco DUMAIRE R-10(TATU) de 40 x 26" | u | 106997.506 |  |  | 24761.31 | cornejo rovaletti |  |  |  | 1 | #REF!
eq.083 | rastra de disco | h | 117537.99 | [8 empty] | #REF!
eq.084 | dobladora de hierro Trebol | u | 117537.99 |  |  | 22338.69 | tekno bomba |  |  |  | 1 | #REF!
eq.085 | dobladora de hierro Trebol | h | 117537.99 | [8 empty] | #REF!
eq.086 | vibrador de placa Waker BPS | u | 24030.36 |  |  | 19178.06 | tekno bomba |  |  | 350900 | 1 | #REF!
eq.087 | vibrador de placa Waker BPS | h | 24030.36 | [6 empty] | precio ant.U$S |  | #REF!
eq.088 | planta de asfalto 80 Tn/h c/filtro de manga | u | 2870670.31 |  |  | 1076027.8 | Covema cotizó e $ sin grupo electróg. |  | 171355.82 | eq.113 grupo electrógeno CAT (3306ATAAC) 275 KVA Stanby Cotiza Macrosa |  | #REF!
eq.089 | planta de asfalto 80 Tn/h c/filtro de manga | h | 4900529 | [8 empty] | #REF!
eq.090 | Grúa hidráulica Hidrogrubert N 10000 - Tm | u | 140487.71 |  |  | 49973 | Altobelli |  |  |  | 1 | #REF!
eq.100 | Grúa hidráulica Hidrogrubert N 10000 - Tm | h | 260.84 | 287.6219 | [7 empty] | #REF!
eq.102 | terminadora de asfalto CIBER SA 115 CR serie 135 | u | 1013815.26 |  |  | 481724 | Covema cotizó e $ |  |  |  | 1 | #REF!
eq.103 | terminadora de asfalto CIBER 115CR serie 135 | h | 1524346 | [8 empty] | #REF!
eq.104 | retroexcavadora s/oruga 140 HP 0,80m3 (CAT 320) | u | 895836.5 |  |  | 356950 | macrosa |  |  |  | 1 | #REF!
eq.105 | retroexcavadora s/oruga 140 HP 0,80m3 | h | 287.62 |  |  |  |  | #REF! |  |  |  | #REF!
eq.106 | camión M. Benz 1218-42 | u | 346884.615 | 80542.99 | [7 empty] | #REF!
eq.107 | camión M. Benz 1620-45 | u | 392097.285 | 118054.29 | [7 empty] | #REF!
eq.108 | cubierta 900x20 c/tacos | u | 2502.2033 | 554.55 | [7 empty] | #REF!
eq.109 | cubierta 1000x20 c/tacos | u | 2940.77 | 692.56 | [7 empty] | #REF!
eq.110 | cubierta 1100x20 c/tacos | u | 3390.0833 | 762.81 | [7 empty] | #REF!
eq.111 | equipo acoplado p/camion 1218-42 | u | 66500 | 9504.13 | [7 empty] | #REF!
eq.112 | equipo acoplado p/camion 1620-45 | u | 66500 | 9504.13 | [7 empty] | #REF!
eq.200 | matafuegos 5 kg tipo ABC | u | 322.31 |  |  | 63.6364 | matafuegos salta CON IVA |  |  |  | 1 | #REF!
fi.023 | tasa cartera general BNA | % | 18.85 | 0.1885 | [6 empty] | 1 | #REF!
fi.024 | cotización dólar promed. mensual | $ | 4.87 | 2.95 |  |  | precio registro | 2.8605 |  |  | 1 | #REF!
fi.025 | tasa comerc. y financ. eq. Importado | % | 12.2 | 0.122 | [6 empty] | 1 | #REF!
fi.026 | derechos de aprobación C.Profes. | u | 120 | 120 |  |  | Consejo Profesional |  |  |  | 1 | #REF!
fi.027 | copia xerox de planos | m2 | 16.53 | 9.5 |  |  | copyshow |  |  |  | 1 | #REF!
fi.028 | seguro 1218-42($/año) | u | 6948.06 | 1033.2 | [7 empty] | #REF!
fi.029 | seguro 1620-45($/año) | u | 8935.5 | 1033.2 | [7 empty] | #REF!
fo.010 | árboles para forestación - fresno | u | 38.015 | 15.17 |  |  | vivero san cayetano-vivero las margaritas |  |  |  | 1 | #REF!
fo.020 | mantillo | bolsa | 10.0467 | 2.2 | [6 empty] | 1 | #REF!
ga.005 | Pegamento p/polyguard 1 litro | u | 117.375 | 47.13 | [7 empty] | #REF!
ga.008 | Sombrerete chapa aprobado de 100 c/tornillos | u | 45.805 | 9.33 | [7 empty] | #REF!
ga.010 | caño de chapa galvanizada | m | 23.7833 | 6.2206 |  |  | galvitub |  |  |  | 1 | #REF!
ga.011 | componentes epoxi x 1/4lt. | u | 46.9933 | 11.07 |  |  | Gas Service |  |  |  | 1 | #REF!
ga.020 | gabinete medidor gas | u | 206.61 | 60.69 | [6 empty] | 2 | #REF!
ga.113 | calefactor TB 3800 calorias | u | 887.6 | 290.91 | [6 empty] | 1 | #REF!
ga.114 | calefón 14 litros blanco | u | 1147.935 | 317.6 | [6 empty] | 1 | #REF!
ga.116 | cocina 4 hornallas | u | 891.735 | 267.44 | [6 empty] | 1 | #REF!
ga.126 | regulador y flexible p/gas natural | u | 150.55 | 37.0661 | [6 empty] | 1 | #REF!
ga.137 | llave p/gas cromada 1/2" | u | 70.4333 | 9.58 | [6 empty] | 1 | #REF!
ga.138 | llave p/gas cromada 3/4" | u | 100.845 | 11.99 | [7 empty] | #REF!
ga.150 | caño extruído 19 mm | m | 34.81 | 6.92 | [6 empty] | 1 | #REF! | 34.81
ga.152 | Caño epoxi 13 mm | m | 14.525 | 31.68 | [7 empty] | #REF!
ga.153 | caño epoxi 19 mm | m | 16.18 | 5.15 | [6 empty] | 1 | #REF!
ga.156 | caño epoxi 25 mm | m | 24.035 | 7.28 | [6 empty] | 1 | #REF!
ga.159 | codo epoxi 13 mm | u | 6.37 | 1.35 | [7 empty] | #REF!
ga.160 | codo epoxi 19 mm | u | 7.6867 | 1.2397 | [6 empty] | 1 | #REF!
ga.161 | LLAVE PASO GAS BRONCE ½" | u | 16.045 | 9.58 | [7 empty] | #REF!
ga.162 | LLAVE PASO GAS BRONCE 3/4" | u | 91.54 | 11.99 | [7 empty] | #REF!
ga.164 | CAÑO EPOXI 13 MM | m | 27.745 | 31.68 | [7 empty] | #REF!
ga.165 | CODOS HH 90° EPOXI 1/2" | u | 27.745 | 1.35 | [7 empty] | #REF!
ga.166 | CODOS HH 90° EPOXI 3/4" | u | 7.27 | 1.2397 | [7 empty] | #REF!
ga.167 | NIPLES EPOXI DE 10 CM. 3/4 73022 L.T | u | 2.95 | 1.13 | [7 empty] | #REF!
ga.168 | TEES RED. EPOXI 3/4"*1/2" 73235 | u | 11.45 | 1.85 | [7 empty] | #REF!
ga.169 | BUJES RED. EPOXI 3/4*1/2 73289 | u | 8.77 | 0.61 | [7 empty] | #REF!
ga.170 | TAPON MACHO EPOXI DE 1/2 73340 L.T | u | 12.48 | 0.51 | [7 empty] | #REF!
ga.171 | TAPON MACHO EPOXI DE 3/4 73342 L.T | u | 20.535 | 0.76 | [7 empty] | #REF!
ga.172 | POLYGUARD 660 DE 0,05 X 10 MTS. | u | 25.315 | 14.11 | [7 empty] | #REF!
ga.174 | SOMBRERETE CHAPA APROBADO DE 100 C/TORN. | u | 117.375 | 9.26 | [7 empty] | #REF!
ga.180 | buje reduccion epoxi 3/4" x 1/2" | u | 4.68 | 0.61 | [7 empty] | #REF!
ga.200 | tapon macho epoxi 3/4" | u | 5.685 | 0.76 | [7 empty] | #REF!
ga.201 | tapon macho epoxi 1/2" | u | 3.645 | 0.51 | [7 empty] | #REF!
la.001 | ladrillo común de 1ra.calidad | mil | 1200 | 165.29 |  |  | precio El Milagro-Ruiz Ladrillo |  |  |  | 2 | #REF!
la.002 | ladrillo hueco 8T 12x18x30 | u | 2.69 | 0.64 |  |  | ceramica del norte |  |  |  | 1 | #REF!
la.006 | ladrillo hueco 6T 8x18x30 | u | 2.1 | 0.48 |  |  | ceramica del norte |  |  |  | 1 | #REF!
la.008 | ladrillo hueco 9T 18x18x30 | u | 3.63 | 0.84 |  |  | ceramica del norte |  |  |  | 1 | #REF!
la.009 | ladrillo hueco portante 18x 18x30 | u | 4.94 | 1.1 |  |  | ceramica del norte |  |  |  | 1 | #REF!
la.010 | bovedilla cerámica para viguetas 12,5x40x25 | u | 5.53 | 1.09 |  |  | ceramica del norte |  |  |  | 1 | #REF!
li.001 | adhesivo p/piso cerámico | kg | 1.415 | 0.34 |  |  | milagro - barugel |  |  |  | 2 | #REF!
li.004 | cal hidratada en bolsa | kg | 1.13 | 0.17289 | [6 empty] | 1 | #REF!
li.005 | cemento blanco | bolsa | 68 | 54 |  |  | la industrial |  |  |  | 1 | #REF!
li.006 | cemento Portland | kg | 0.99 | 0.28 |  |  | loma negra-minetti |  | 0.2626 |  | 2 | #REF!
li.007 | cal hidratada granel | tn | 1003.078 | 172.9 |  |  | El Milagro |  |  |  | 1 | #REF!
li.009 | yeso blanco | kg | 1.9733 | 0.43 |  |  | pint. Martin-Martel-América |  |  |  | 3 | #REF!
ma.001 | madera 1ra. pino nacional cepillada | m2 | 57.715 | 13.44 |  |  | leon maderas (descontar iva)- cedroran |  |  |  | 2 | #REF!
ma.002 | tirante pino 3"x3" s/cepillar | m | 12.52 | 2.59 | [6 empty] | 2 | #REF!
ma.003 | madera machimbrada pino 1"x6" | m2 | 62.425 | 14.88 | [6 empty] | 2 | #REF!
ma.004 | madera machimbrada pino 3/4" | m2 | 46.825 | 11.16 | [7 empty] | #REF!
ma.006 | madera 1" pino nacional s/cepillar | m2 | 50.665 | 10.5785 | [6 empty] | 2 | #REF!
ma.006 | madera 1ra. pino nacional s/cepillar | m2 | 50.665 | 11.49 | [6 empty] | 2 | #REF!
ma.007 | madera machimbrada pino 1/2" | m2 | 31.215 | 7.44 | [7 empty] | #REF!
ma.008 | zocalo pino 7 cm | m | 6.775 | 0.91 | [7 empty] | #REF!
ma.010 | tirante pino 3x6" | m | 29.485 | 6.5 | [6 empty] | 2 | #REF!
ma.011 | fenólicos 15 mm. (1,60 x 2,20 m) | m2 | 73.575 | 24.8065 | [7 empty] | #REF!
ma.012 | fenólicos 18 mm. (1,60 x 2,20 m) | m2 | 80.375 | 28.105 | [7 empty] | #REF!
ma.015 | listones pino 1x2" | m | 2.805 | 0.63 | [6 empty] | 2 | #REF!
ma.016 | madera dura 11/2"x2" cepillada | m | 15.06 | 3.9669 | [7 empty] | #REF!
ma.017 | madera dura 11/2" | m2 | 208.45 | 48.6777 | [7 empty] | #REF!
ma.018 | madera dura 3"x3" | m | 31.87 | 7.7934 | [7 empty] | #REF!
ma.020 | tirante pino 2x3" | m | 10.94 | 2.2397 | [6 empty] | 2 | #REF!
ma.021 | poste de quebracho entero 2,40m | u | 127.77 |  |  | 27 | gerala |  |  |  | 1 | #REF!
ma.022 | medio poste de quebracho 2,20 | u | 90.5 |  |  | 18 | gerala |  |  |  | 1 | #REF!
ma.023 | varillones de 1,40 mts. | u | 4.4 |  |  | 1.1 | gerala |  |  |  | 1 | #REF!
ma.024 | varillas de 1,20 mts. | u | 3.5 |  |  | 0.9 | gerala |  |  |  | 1 | #REF!
ma.025 | tranqueras 1,50 altox6,00 ancho | u | 2347.14 |  |  | 1323 | gerala |  |  |  | 1 | #REF!
ma.026 | tablones pino 2"x15" | m2 | 139.43 | 27.76 | [7 empty] | #REF!
mo.001 | oficial especializado | h | 50.45 | 5.612 |  |  | Contempla Nvo. Incr. Salar | 0.60739 | ($ 100 x 6,90%)/170Hs |  | 1 | #REF!
mo.002 | oficial | h | 42.96 | 5.378 |  |  |  | 6.9% | obra social+gremio |  | 1 | #REF!
mo.003 | medio oficial | h | 39.6 | 5.221 | [6 empty] | 1 | #REF!
mo.004 | ayudante | h | 36.36 | 5.182 | [6 empty] | 1 | #REF!
mo.005 | adicional p/especialidad | h | 43.26 | 5.3907 | [6 empty] | 1 | #REF!
mo.006 | cuadrilla tipo UOCRA | h | 39.41 | 5.268 | [6 empty] | 1 | #REF!
mo.007 | cuadrilla tipo U.G.A.T.S. | h | 45.8 | 5.464 | [6 empty] | 1 | #REF!
mo.008 | chofer | h | 50.45 | 5.612 | [7 empty] | #REF!
pb.010 | cuerpo motorarg CFD 675/30 30H.P. | u | 10285.42 | 2468.23 |  |  | gomez rocco |  |  |  | 1 | #REF!
pb.020 | motor motorarg S6 R4/30 30 H.P. | u | 10615.64 | 2850.02 | [7 empty] | #REF!
pb.030 | arrancador suave WEG SSW-04.60 p/30H.P. | u | 4295.45 | 2139.79 | [6 empty] | 1 | #REF!
pb.040 | bomba dosivac milenio 015 1.45 lts/h | u | 1418.31 | 667.562 | [6 empty] | 1 | #REF!
pb.050 | cable pirelli sintenax viper 3x35 | m | 110.5 | 26.86 | [6 empty] | 1 | #REF!
pb.060 | caño H°G° RyC 4" | m | 261.32 | 42.23 | [6 empty] | 1 | #REF!
pi.003 | aguarrás | l | 14.6567 | 3.64 |  |  | martin- martel-america |  |  |  | 3 | #REF!
pi.005 | antióxido rojo plata x 4 lts. | u | 140.4467 | 35.25 | [7 empty] | #REF!
pi.010 | esmalte sintetico x 4 lts blanco | u | 181.3667 | 39.92 | [7 empty] | #REF!
pi.016 | pintura al agua bolsa 4 kg | u | 11.86 | 2.31 | [6 empty] | 3 | #REF!
pi.018 | pintura al latex - lata 20 lts, | u | 423.39 | 135.59 | [6 empty] | 3 | #REF!
pi.019 | pintura asfáltica secado rapido | l | 10.86 | 3.6825 |  |  |  |  | RENDIM. |  | 2 | #REF!
pi.020 | enduído plástico | l | 17.12 | 3.73 |  |  |  | DATOS | $xUn |  | 3 | #REF!
pi.022 | salpicado plástico blanco tipo Igam | kg | 5.12 | 1.49 |  |  | Salp. Tersuax30k | 25.894 | 0.86313 | 1.7965 | 1 | #REF!
pi.025 | barniz sintético | l | 32.8067 | 7.18 |  |  | Plast.x1,5 ltx30k | 14 | 0.93333 | 1.4847 | 3 | #REF!
pi.030 | fijador al agua | l | 16.155 | 4.32 | [6 empty] | 3 | #REF!
pi.031 | pintura siliconadas p/ladrillos | l | 34.06 | 9.12 | [6 empty] | 3 | #REF!
pi.032 | thinner | l | 17.4467 | 3.33 | [6 empty] | 3 | #REF!
pi.033 | papel lija mediana | u | 1.5633 | 0.58 | [7 empty] | #REF!
pl.001 | placa durlock 1.20mx2.40m 9,5mm | u | 43.8 | 13.38 |  |  | saltapor |  |  |  | 1 | #REF!
pl.002 | placa durlock 1.20mx2.40m 12.50mm | u | 48.76 | 13.88 |  |  | saltapor |  |  |  | 1 | #REF!
pre.010 | poste intermedio x 3,05 m | u | 111.57 | 21.74 |  |  | ing. Wierna - Cear |  |  |  | 2 | #REF!
pre.030 | poste esquinero x 3,05 m | u | 181.405 | 34.36 | [6 empty] | 2 | #REF!
ra.016 | caño Pead Agua20mm | m | 3.4433 | 0.83 |  |  | Tubonor |  |  |  | 2 | #REF!
ra.020 | caño Pead Agua 63mm | m | 14.04 | 3.84 |  |  | Tubonor |  |  |  | 1 | #REF!
ra.024 | caño Pead Agua 75mm | m | 23.54 | 5.46 |  |  | Tubonor |  |  |  | 1 | #REF!
ra.028 | cupla Pead Agua 63mm | u | 33.27 | 25.71 |  |  | Tubonor |  |  |  | 1 | #REF!
ra.030 | cupla Pead Agua 75mm | u | 60.14 | 39.01 |  |  | Tubonor |  |  |  | 1 | #REF!
ra.032 | te normal Pead Agua 63mm | u | 103.6 | 66.88 |  |  | Tubonor |  |  |  |  | #REF!
ra.034 | válvula esclusa doble brida H°D° 63mm | u | 686.29 | 514.47 |  |  | Tubonor |  |  |  | 1 | #REF!
ra.036 | abrazadera diámetro 63mm con racord de 1/2" | u | 92.64 | 17.5772 |  |  | Tubonor |  |  |  | 2 | #REF!
rc.010 | marco y tapa H°D° 85/90Kg. Sist. Abisagrado | u | 842.05 | 361.75 |  |  | Tubonor |  |  |  | 1 | #REF!
rc.020b | caño PVC Cloacal JE 160mm | m | 60.4876 | 14.49 |  |  | Tubonor |  |  |  | 1 | #REF!
re.005 | Cruceta de H°A° MN 157 (2,20 m) c/ganchos | u | 3015 | 179 |  |  | zoricich-oiel |  |  |  | 1 | #REF!
re.010 | Cruceta de Hº Aº separadora | u | 2920 | 158 | [6 empty] | 1 | #REF!
re.015 | Columna de Hº Aº Vº de 10,50/1000/3 | u | 15222 | 1120 | [6 empty] | 1 | #REF!
re.020 | Columna de HºAºVº de 9,5/900/3 | u | 13238 | 858 | [6 empty] | 1 | #REF!
re.025b | Poste de eucaliptus creosotado 11 m | u | 305 | 198 | [6 empty] | 1 | #REF!
re.030b | Descargador óxido de zinc con desligador | u | 358.645 | 252 |  |  | oiel-ampere tucuman |  |  |  | 2 | #REF!
re.035b | Cable de Cu desnudo de 50 mm² de Secc. | m | 52.58 | 8.876 | [6 empty] | 2 | #REF!
re.040b | Conductor desnudo de cobre de 16 mm² | m | 15.015 | 2.843 | [6 empty] | 2 | #REF!
re.043b | Cable de Al desnudo de 50 mm² de Secc. | m | 7.6 | 2.2314 | [6 empty] | 2 | #REF!
re.045b | Conductor Cu preensamblado 3x95 + 1x50 m | m | 47.405 | 16.4463 | [6 empty] | 2 | #REF!
re.050b | Conductor CU forrado 1 x 35 mm² | m | 35.18 | 7.7521 | [6 empty] | 2 | #REF!
re.055b | Conductor prerreunido 4 x 10 mm² | u | 44.075 | 8.9339 | [6 empty] | 2 | #REF!
re.060 | Transformador de potencia 13,2 KV, 315/0,4/0,231 KVA | u | 49943.9 | 10000 |  |  | iatra |  |  |  | 1 | #REF!
re.065 | Artefacto Strand MB 70 con SAP 250 W | u | 1308.9 | 277.4 |  |  | strand |  |  |  | 1 | #REF!
re.070b | Aislador Orgánico 13,2/33kv | u | 102.64 | 49.7273 |  |  | ampere norte tucuman sujeto a nuevo precio |  |  |  | 2 | #REF!
re.075b | Seccionador fusible XS | u | 542.8 | 156.1157 | [6 empty] | 2 | #REF!
re.080b | Jabalina tipo Cooperweld 1,50x3/4" | u | 87.34 | 12.5207 | [6 empty] | 2 | #REF!
re.085b | Caja de distribución polyester conj. Secc. APR c/fusibles SETA | u | 87.34 | 49.2975 | [6 empty] | 2 | #REF!
re.090b | Cajas de derivación trifásica RBT | u | 1260.33 | 114.7521 | [6 empty] | 2 | #REF!
re.095b | Gabinete estanco PVC 600x600x300 c/cerrad. AºPº | u | 1086.985 | 156.2562 | [6 empty] | 2 | #REF!
re.100b | Juego de retensión completo | u | 561.98 | 21.3719 | [6 empty] | 2 | #REF!
re.105b | Juego de suspensión completo | u | 619.83 | 9.4876 | [6 empty] | 2 | #REF!
re.110 | Morseto de retensión - grampa peine | gl | 8.805 | 3.39 | [6 empty] | 2 | #REF!
rg.004 | cupla E/F Gas PE80 50mm | u | 30.78 | 18.9008 | [6 empty] | 1 | #REF!
rg.006 | cupla E/F Gas PE80 63mm | u | 30.78 | 18.9008 | [6 empty] | 1 | #REF!
rg.008 | tubo Pead Gas 25mm 4bar | m | 3.81 | 1.3554 | [6 empty] | 1 | #REF!
rg.018 | tubo Pead Gas 50mm 4bar | m | 15.45 | 5.1322 | [6 empty] | 1 | #REF!
rg.020 | tubo Pead Gas 63mm 4bar | m | 24.56 | 8.0992 | [6 empty] | 1 | #REF!
rg.024 | ramal Deriv. Gas E/F PE80 63x50mm | u | 24.56 | 91.876 | [6 empty] | 1 | #REF!
rg.026 | te Normal Gas E/F PE80 63mm | u | 85.55 | 77.3967 | [6 empty] | 1 | #REF!
rg.028 | toma Servicio Gas E/F 63x25mm | u | 67.53 | 40.5041 | [6 empty] | 1 | #REF!
rg.030 | toma Servicio Gas E/F 50x25mm | u | 67.53 | 40.5041 | [6 empty] | 1 | #REF!
rv.010 | adoquines para pavimento | m2 | 60.33 | 18.0992 |  |  | sansone |  |  |  | 1 | #REF!
rv.011 | caño chapa ondulada Ø 0,80 mts. | m | 60.33 | 210.16 |  |  | siderar | 217.486 |  |  | 1 | #REF!
rv.012 | caño chapa ondulada Ø 1,00 mts. | m | 60.33 | 264.12 |  |  | siderar | 273.327 |  |  | 1 | #REF!
rv.013 | caño chapa ondulada Ø 2,10 - F1,47 mts. | m | 60.33 | 627.64 |  |  | siderar | 649.519 |  |  | 1 | #REF!
rv.014 | caño chapa ondulada Ø 2,84 mts; F 1,9 mts | m | 60.33 | 1056.48 |  |  | siderar | 1093.308 |  |  | 1 | #REF!
rv.015 | caño chapa ondulada Ø 2,06 mts; F 3,12 mts | m | 60.33 | 1136 |  |  | siderar | 1175.6 |  |  | 1 | #REF!
rv.016 | gavion de 4,00 x 1,00 x 1,00 mts. | u | 684.81 | 195.185 |  |  | macaferri | 121.46 |  |  | 1 | #REF!
rv.017 | gavion de 4,00 x 1,50 x 1,00 mts. | u | 888.0067 | 257.77 |  |  | macaferri | 163.9 |  |  | 1 | #REF!
rv.018 | gavion de 4,00 x 2,00 x 1,00 mts. | u | 1082.5267 | 312.575 |  |  | macaferri | 208.48 |  |  | 1 | #REF!
rv.019 | colchonetas de 4,00 x 2,00 x 0,17 mts. | u | 455.4267 | 163.94 |  |  | macaferri | 132.63 |  |  | 1 | #REF!
rv.020 | malla geotextil 150 grs./m2 | m2 | 5.3967 | 1.823 |  |  | macaferri | 1.9103 |  |  | 1 | #REF!
rv.021 | defensa metálica e=3,2mm x7,62m | u | 690.84 | 35.39 |  |  | arsa | 36.6256 |  |  | 1 | #REF!
rv.022 | poste metálico altura 1500 mm perfil 190x80x4,75 mm | u | 137.78 | 50.1 |  |  | arsa | 51.844 |  |  | 1 | #REF!
rv.023 | poste metálico altura 630 mm perfil 230x120x13 mm c/placa de anclaje | u | 137.78 | 110.76 |  |  | arsa | 114.621 |  |  | 1 | #REF!
rv.024 | alas terminales | u | 114.11 | 53.96 |  |  | arsa | 55.841 |  |  | 1 | #REF!
rv.025 | Emulsión lenta 1 (CRL – 1) | tn | 3125.42 | 785.8 |  |  | petrobras Emulsion Lenta |  |  |  | 1 | #REF!
rv.026 | Emulsión rápida 1 (CRR – 1) | tn | 2770.21 | 775.8 |  |  | petrobras Emulsion Rapida |  |  |  | 1 | #REF!
rv.027 | fuel-oil | tn | 2526.36 | 825.8 |  |  | petrobras Mezcla 70/30 |  |  |  | 1 | #REF!
rv.028 | C.A. (50-60) | tn | 2990.87 | 695.8 |  |  | petrobras Asfalto 70/100 - 50/60 |  |  |  | 1 | #REF!
rv.029 | junta de dilatación | ml | 2900 | 482.8 |  |  | postesados | 499.63 |  |  | 1 | #REF!
rv.030 | apoyo de neoprene | cm3 | 0.19 | 0.043 |  |  | postesados | 0.044085 |  |  | 1 | #REF!
rv.031 | material termosplastico (subcontrato) | m2 | 74.38 | 29 |  |  | cleanosol cotiza en m2 |  |  |  | 1 | #REF!
rv.032 | Diluido Medio 1 (EM – 1) y Rápido 1 (ER – 1) | tn | 4124.64 | 799.4 |  |  | petrobras Diluidos |  |  |  | 1 | #REF!
rv.033 | portico de señal aérea DNV 130 k 16 m. Luz | u | 82000 | 21500 |  |  | cleanosol |  |  |  | 1 | #REF!
rv.034 | columna de brazo tipo DNV 130 k | u | 13322.31 | 3175 |  |  | cleanosol |  |  | 20753.25 | 1 | #REF!
rv.035 | carteles reflectivos 2,10x1,20m | m2 | 1454.55 | 360 |  |  | cleanosol |  | U$S | 25111.4325 | 1 | #REF!
rv.036 | equipo p/laboratorio y oficina | gl | 102152.38 | 22000 |  |  | alein intern sumat. Varios insumos |  |  | 8512.35 | 24 | #REF!
rv.037 | agregado zarand. Pétreo fino vial | m3 | 159.2 | 21.2767 |  |  | moyano | 25725.4636 |  | 26620 | 1 | #REF!
rv.038 | agregado zarand. Pétreo triturado vial | m3 | 241.78 | 40 |  |  | moyano |  |  | 35775.01 | 1 | #REF!
rv.038b | agregado zarand. Pétreo triturado vial | m3 | 121
rv.039 | material termosplastico | kg | 9.26 | 4.5 |  |  | cleanosol |  |  |  |  | #REF!
sa.001 | ramal Y PVC 0.110x0.110 | u | 39.2471 | 9.9741 |  |  | gas service-tubonor |  |  | 29566.124 | 2 | #REF!
sa.002 | curva PVC 45° 110 | u | 33.7974 | 8.2142 | [6 empty] | 2 | #REF!
sa.015b | bacha simple acero inox. 52 x 32x18 | u | 304.98 | 43.11 | [6 empty] | 1 | #REF!
sa.020 | inodoro sifónico losa | u | 234.915 | 38.36 |  |  | barugel |  |  |  | 1 | #REF!
sa.021 | mochila losa c/ codo | u | 327.95 | 50.8 |  |  | barugel |  |  |  | 1 | #REF!
sa.022 | asiento p/inodoro PVC | u | 327.95 | 8.17 | [7 empty] | #REF!
sa.071 | caño H-3 tricapa 19 mm | m | 12.2433 | 4.24 |  |  | gas service - tubonor |  |  |  | 2 | #REF!
sa.089 | caño PVC 3.2 p/desague cloacal 0.060 x 4 m. | m | 30.1055 | 5.9076 | [6 empty] | 2 | #REF!
sa.090 | caño PVC 3.2 p/desague cloacal 0.110 x 4 m. | m | 35.9669 | 6.8149 |  |  | se toma precio registro |  |  |  | 2 | #REF!
sa.108 | codo IPS 19 mm | u | 1.835 | 0.63 | [6 empty] | 2 | #REF!
sa.111 | codo H°G° 19 mm | u | 7.015 | 0.89 | [6 empty] | 2 | #REF!
sa.112 | ramal Y PVC Cloacal d=160x110mm | u | 106.115 | 11.28 | [6 empty] | 2 | #REF!
sa.169 | pileta de patio PVC 5 entradas | u | 29.95 | 10.75 | [6 empty] | 1 | #REF!
sa.194 | TAPON MACHO IPS 1/2" | u | 0.735 | 0.2755 | [7 empty] | #REF!
sa.195 | TAPON MACHO IPS 3/4 " | u | 0.81 | 0.2937 | [7 empty] | #REF!
sa.200 | tee IPS 19 mm | u | 2.44 | 0.88 | [6 empty] | 2 | #REF!
sa.205 | kit medidor agua aprob. ASSA | u | 161.16 | 47.7585 | [6 empty] | 2 | #REF!
sa.210 | gabinete p/medidor agua aprobado ASSA | u | 110.1867 | 24.7108 |  |  | gas service-ing. Wierna-cear |  |  |  | 3 | #REF!
sa.220 | caño H-3 tricapa 25 mm | m | 18.4 | 5.841 | [6 empty] | 2 | #REF!
sa.221 | sellador p/rosca x 125 cm3 | u | 19.995 | 6.71 | [7 empty] | #REF!
sa.223 | medidor de agua | u | 259.74 | 89.85 | [6 empty] | 2 | #REF!
sa.239 | juego llave y flor p/ducha cromada | u | 502.18 | 91.46 |  |  | barugel |  |  |  | 1 | #REF!
sa.244 | llave de paso de bronce 0.019 | u | 36.67 | 7.24 | [6 empty] | 2 | #REF!
sa.247 | llave esclusa bronce 0.019 | u | 40.17 | 7.81 | [6 empty] | 2 | #REF!
sa.270 | canilla bronce cromo p/pil. lavar 1/2" | u | 36.855 | 7.58 | [7 empty] | #REF!
sa.284 | flotante completo p/tanque 1/2" | u | 39.705 | 15.07 | [7 empty] | #REF!
sa.285 | tanque de reserva 600 lts. PVC tricapa | u | 553.62 | [8 empty] | #REF!
sa.291 | mesada granito reconst. 4 cm. de espesor | m2 | 442.15 | 110.68 |  |  | Col E cotiza la industrial |  |  |  | 2 | #REF!
sa.295 | mesada granito natural nacional e=2cm. | m2 | 719.01 | 194.21 |  |  | Col E cotiza la industrial |  |  |  | 1 | #REF!
sa.300 | ramal Y PVC 0.110x0.63 | u | 16.6967 | 6.96 | [6 empty] | 2 | #REF!
sa.310 | válvula exclusa bronce 25 mm | u | 55.35 | 11.8342 | [6 empty] | 2 | #REF!
sa.321 | CUPLAS H°G° 3/4 * 1/2" | u | 6.75 | 0.95 | [7 empty] | #REF!
sa.322 | CUPLAS H°G° 1 * 1/2 - 3/4" | u | 8.77 | 1.28 | [7 empty] | #REF!
sa.323 | CODOS HH H°G° * 90° DE ½" | u | 4.83 | 0.7 | [7 empty] | #REF!
sa.324 | CODOS MH H°G° * 90° DE ½" | u | 6.5 | 1.13 | [7 empty] | #REF!
sa.325 | BUJES H°G° 3/4" * 1/2" | u | 4.37 | 0.51 | [7 empty] | #REF!
sa.326 | TAPON MACHO IPS 1/2 | u | 4.37 | 0.2755 | [7 empty] | #REF!
sa.327 | TAPON MACHO IPS 3/4 | u | 4.37 | 0.2937 | [7 empty] | #REF!
sa.328 | NIPLES IPS * 10 CM * 1/2 | u | 1.1 | 0.43 | [7 empty] | #REF!
sa.329 | NIPLES IPS * 8 CM * 3/4 | u | 1.45 | 0.57 | [7 empty] | #REF!
sa.330 | UNION DOBLE IPS 1/2 | u | 3.75 | 1.34 | [7 empty] | #REF!
sa.331 | UNION DOBLE IPS 3/4 | u | 4.785 | 1.7 | [7 empty] | #REF!
sa.332 | FLOTANTE P/TANQUE ½" | u | 4.785 | 15.07 | [7 empty] | #REF!
sa.333 | BUJE RED IPS 3/4*1/2 | u | 0.59 | 0.23 | [7 empty] | #REF!
sa.334 | BUJE RED IPS 1*1/2 | u | 0.85 | 0.34 | [7 empty] | #REF!
sa.335 | ADAPTADOR C/BRIDA IPS 1" | u | 13.21 | 4.63 | [7 empty] | #REF!
sa.336 | CODO ROSCA H RED. IPS 3/4*1/2 | u | 2.95 | 1.14 | [7 empty] | #REF!
sa.337 | TEE RED IPS 3/4*1/2 | u | 4.74 | 1.82 | [7 empty] | #REF!
sa.338 | TEE RED IPS 1*3/4 | u | 5.26 | 2.04 | [7 empty] | #REF!
sa.339 | TEE ROSCA H IPS 1/2 | u | 1.42 | 0.55 | [7 empty] | #REF!
sa.340 | TEE ROSCA H IPS 3/4 | u | 2.24 | 0.86 | [7 empty] | #REF!
sa.341 | VALVULAS ESFERICAS BCE. 1/2 | u | 14.78 | 7.34 | [7 empty] | #REF!
sa.342 | VALVULAS ESFERICAS BCE. 3/4 | u | 21.4 | 10.14 | [7 empty] | #REF!
sa.343 | ASIENTO P/INODORO MONKOTO BLANCO 39030 | u | 21.4 | 8.17 | [7 empty] | #REF!
sa.270 | CANILLA SERVICIO BCE.½ (A-C) | u | 36.855 | 7.58 | [7 empty] | #REF!
sa.345 | SELLA ROSCA HIDRO 3 X 125 CC | u | 21.4 | 7.62 | [7 empty] | #REF!
sa.346 | FLEXIBLE FLEXIFORMA CROM.1/2*30 | u | 25.97 | 5.23 | [7 empty] | #REF!
sa.349 | SIFON P/DESCARGA SIMPLE 40005 | u | 19.865 | 5.83 | [7 empty] | #REF!
so.016 | baldosa cerámica roja 6 x 24 | m2 | 29.755 | 5.8182 |  |  | Col E cotiza el milagro - barugel discontinuidad |  |  |  | 2 | #REF!
so.003 | mosaico calcareo amarillo, rojo o gris | m2 | 38.02 | 13.8843 |  |  | La industrial |  |  |  | 1 | #REF!
so.004 | mosaico granítico 30x30 | m2 | 54.55 | 15.7025 |  |  | La industrial |  |  |  | 1 | #REF!
so.009b | baldosa roja 20x20 tipo azotea | m2 | 44.52 | 11.23 |  |  | el milagro - barugel - staneff |  |  |  | 2 | #REF!
so.030b | cerámico esmaltado 20x20 | m2 | 38.96 | 11.2 |  |  | el milagro - barugel - staneff |  |  |  | 2 | #REF!
te.002 | teja colonial | u | 4.16 | 0.62 |  |  | ceramica del norte |  |  |  | 1 | #REF!
te.003 | teja francesa | u | 3.86 | 0.79 |  |  | ceramica del norte |  |  |  | 1 | #REF!
vi.001 | vidrio triple transparente | m2 | 83.8867 | 32.1543 |  |  | cristalizando-castellani-l.vidrios |  |  |  | 3 | #REF!
vi.002 | espejo 3mm | m2 | 128.9267 | 44.697 | [6 empty] | 3 | #REF!
vi.003 | vidrio doble transparente | m2 | 70.0167 | 23.7438 | [6 empty] | 3 | #REF!
vi.004 | policarbonato 4mm | m2 | 76.96 | 39.13 | [6 empty] | 3 | #REF!
|  |  |  | 39.1322 | [6 empty] | 456 | #REF!
Equipos Nuevos Agregados al universo de precios
eq.007b | Retrocargadora CAT 416D 74HP Pala 1m3 Balde 0,3m3 | u | 532778
eq.009b | Motoniveladora CAT 120H 140HP c/Ripper trasero | u | 1239902
eq.013b | Cargadora CAT 938G II 160HP Pala 2,8m3 | u | 1093802
eq.019b | Mixer 5 m3 Sobre Camion eq.107 | u | 607265.93
eq.024b | Topadora CAT D7R Serie II - 240 Hp - Hoja 7SU - Ripper multivastago | u | 2829957
eq.026b | Aserradora pavimento Target Minicom II 13,5 Hp | u | 16577.48
eq.028b | Bomba a explosión 5 H. P. Honda WB 30 XT | u | 3628.15
eq.040b | Plancha vibradora a explosión 5 H.P. Wacker WP 2050R | u | 11834.1
eq.044b | Regla vibradora 5 H.P. Wacker 6,8 Mts | u | 51310.32
eq.058b | Tractor engomado 120 H.P. Jhon Deere | u | 455832
eq.060b | Vibrador inmersión a nafta 4 H.P. Wacker A3000 | u | 12199.35
eq.066b | Motocompresor tipo P185 WR | u | 57000
eq.068b | Grupo electrógeno CAT (3406 CD) 300 KVA Stand by | u | 57000
eq.070b | Equipo regador de agua cap. 6000 lt | u | 80000
eq.072b | Equipo regador de asfalto cap 6600 lt | u | 185000
eq.074b | Barredora sopladora | u | 125000
sa.900 | Caño PRFV 900mm diám. Presión 1 bar | m | 1004.02
her.001 | Hormigonera 1HP 140lts | u | 1719.46
her.002 | Pala Gherardi | u | 232.23
her.003 | Pico Gherardi | u | 222.31
her.004 | Cabo para pico | u | 29.75
her.005 | Cuchara Gherardi | u | 93.39
her.006 | Balde plastico | u | 9.09
her.007 | Cortahierro Gherardi | u | 48.76
her.008 | Guante Desc/Jean | u | 13.22
her.009 | Carretilla Reforzada | u | 326.45
her.010 | Dobladora de hierro - Diám. 12 mm | u | 1128.1
her.011 | Dobladora de hierro - Diám. 20 mm | u | 1890.08
el.009b | cable desnudo cobre 7x0,50 mm2 | m | 1.6838
el.020b | Caja medidor 220V policarbonato EDESA | u | 49.74
el.021b | caja medidor 380 V policarbonato EDESA | u | 89.825
el.022b | cable cobre desnudo 7 x 0,85 mm2 | m | 4.3496
el.023b | Cable cobre aislado 1 x 2.5 mm2. | m | 2.43
el.024b | cable subterraneo 2x4 mm2 | m | 10.855
el.025b | cable subterraneo 3x6 mm2 | m | 22.21
el.027b | cable cobre aislado 1 x 1,5 mm2 | m | 1.54
el.057b | caja octogonal chica ch.20 | u | 2.73
el.058b | conector hierro 3/4" | u | 1.3233
el.059b | caja octogonal grande ch.20 | u | 4.65
el.060b | Caja rectangular 10 x 5 x 4.5 | u | 2.6867
el.061b | caja p/ 4 termicas | u | 19.95
el.062b | caja p/ 6 termicas | u | 26.21
el.071b | caño liviano hierro 5/8" x 3 m | u | 17.79
el.072b | Caño semipesado 5/8" x 3 m. | u | 21.81
el.073b | caño semipesado 3/4" x 3 m. | u | 25.795
el.075b | curva chapa electricidad 3/4" | u | 3.065
el.076b | curva chapa electricidad 5/8" | u | 2.73
el.080b | caño corrugado reforz. plastico 3/4" | m | 1.13
el.100b | Interruptor termomagnético DIN 1x10 A | u | 17.8033
el.101b | interruptor termomagnético DIN 2x25 A | u | 34.93
el.102b | interruptor diferencial SICA bipolar 25 Amp. | u | 149.595
el.103b | interruptor termomagnetico DIN 3x25 A | u | 52.025
el.104b | interruptor diferencial SICA bipolar 40 A | u | 161.83
el.105b | interruptor diferencial tetrapolar 40 Amp. | u | 292.85
el.107b | llave embutir 1 punto | u | 16.61
el.108b | Llave 1 punto y toma 10 A | u | 15.705
el.109b | tomacorriente embutir c/T.T. | u | 19.505
el.110b | gabinete estanco PVC p/8 termicas | u | 213.825
el.111b | gabinete estanco PVC p/16 termicas | u | 275.275
el.112b | zumbador embutir 10x10 | u | 45.235
el.113b | tortuga fundicion redonda grande | u | 95.3
el.114b | tortuga fundicion chica redonda | u | 84.86
el.115b | tortuga PVC redonda c/rejilla | u | 16.025
el.149b | Gabinete completo p/ 12 medidores | u | 15000
el.150b | cinta aisladora PVC x 20 m | u | 5.95
el.151b | JABALINA SIMPLE 5/8*1000 FACBSA (R.D) | u | 42.71
el.152b | CAÑO BAJADA MONOF.2BOCA 1.1/4*3 COMPLETO Galvaniz. Pesado | u | 140.81
el.159b | FLORON PLAST REDO BCO. | u | 2.12
el.160b | MODULO PULSADOR UNIP.C/CAMP.RODA BCO | u | 9.14
el.164b | ROSETA DE MADERA REDONDA 10 CM | u | 1.8
el.165b | PORTALAMPARA BAK.3 PZ.NEGRO 515 | u | 4.26
el.166b | RECEPTACULO CURVO NEG BAK.584 | u | 5.88
el.168b | CONECTORES HIERRO DE 5/8" | u | 1.19
el.170b | CAJA CUADRADAS 10*10 N°20 | u | 6
el.172b | Caja rectangular CH.20 | u | 2.73
eq.123 | Grupo electrogeno Olympian GEP 250 kva c/cabina | u | 242737.85 | u | eq.123
eq.124 | Grupo electrogeno Olympian 300 kva s/cabina | u | 368902.5 | u | eq.124
eq.125 | Grupo electrogeno Olympian GEP 275 kva c/cabina | u | 270528.5 | u | eq.125
ca.020 | Ventana 2H de abrir alum. natural 1,2x1,2 c/cristal float 4mm incoloro | u | 1526.79
ca.030 | Ventana 2H de abrir alum. Anodiz. 1,2x1,2 c/cristal float 4mm incoloro | u | 1716.08
pb.100 | Caño con costura de A°I° AISI 304 de Diam. 219,1x5,00mm | m | 1470.44
pb.101 | Caño con costura de A°I° AISI 304 de Diam. 273,1x5,00mm | m | 1864.83
pb.102 | Caño con costura de A°I° AISI 304 de Diam. 323,8x5,00mm | m | 1952.47
sa.700 | Caño PRFV 700mm para Cloacas diám. Presión 1 bar | m | 891.21
ac.009 | hierro torsionado diam. 4,2mm | kg | 6.02
ac.010 | hierro torsionado diam. 6mm | kg | 5.82
ac.011 | hierro torsionado diam. 8mm | kg | 5.8867
ac.012 | hierro torsionado diam. 12mm | kg | 6.4233
ac.013 | hierro torsionado diam. 16mm | kg | 6.2067
ac.014 | hierro liso herrero de 10 mm. | kg | 6.2
ac.029 | electrodos 2,5 mm | kg | 21.2667
ac.052 | Clavos P.P. 1" | kg | 8.34
ac.053 | Clavos cabeza de plomo 3" | kg | 19.31
ac.062 | alambre negro N°14 | kg | 7.4667
ac.072 | Alambre Galvanizado N° 14 | kg | 11.8567
ac.073 | Alambre tejido 2" x 2 mts 2"-200-10-14 | m | 34.835
ac.092 | Tirafondo 6,5 mm x 3" | u | 0.62
ac.100 | Hierro torsionado diam. 20mm | kg | 6.19
ac.101 | Hierro torsionado de 14mm | kg | 6.12
ac.102 | Hierro liso herrero de 6 mm - 12 mts | barra | 16.9433
ac.103 | Hierro liso herrero de 8 mm - 12 mts | barra | 28.9133
ac.104 | Hierro liso herrero de 12 mm - 12 mts | barra | 67.8533
ac.105 | Hierro liso herrero de 16 mm - 12 mts | barra | 116.0367
ac.106 | Electrodos 3,25mm conarco punta azul | kg | 21.2867
ac.107 | Electrodos 3,25mm conarco punta naranja | kg | 30.7333
ac.108 | Planchuela 1"x3/16" x 6 mts | m | 6.135
ac.109 | Planchuela 1-1/4"x1/4" x 6 mts | m | 10.155
ac.110 | Planchuela 3/4"x1/8" x 6 mts | m | 3.69
ac.111 | Gancho "J" p/chapa galvanizada de 60mm | u | 0.6
ac.118 | Caño estructural redondo 2 - 1/2"x1,6 x 6 m | m | 20.61
ac.119 | Hierro Angulo 3/4 x 1/8 x 6m | m | 6.7133
ac.120 | Hierro Angulo 2 x 3/16 x 6m | m | 22.25
ac.121 | Hierro Angulo 1-1/2 x 3/16 x 6m | m | 16.535
ac.122 | Planchuela 1/2"x3/16" x 6 mts | m | 3.6567
ac.123 | Planchuela 1-1/4"x1/8" x 6 mts | m | 5.5267
ac.124 | Planchuela 1"x1/8" x 6 mts | m | 4.3733
ac.125 | Planchuela 1-1/2"x3/16" x 6 mts | m | 9.12
ac.200 | Tornillos T1 x 100 | u | 8.43
ac.201 | Tornillos T2 x 100 | u | 5.62
ac.500 | Malla SIMA Q - 55 25x25 | m2 | 6.2433
ad.001 | Adoquin 10x10 Esf.4/7 Color gris o mixto (110kg por m2) | u | 6.545
ai.002 | Membrana s/aluminio 4 mm espesor | m2 | 17.17
ai.003 | Esmalte asfáltico (asfalto líquido en tacho de 4 litros) | l | 17.17
ai.004 | Hidrófugo Cerecita Iggam | l | 4.6133
ai.005 | Membrana b/tejas c/aislac. térmica TBA5 | m2 | 16.21
ai.006 | Membrana c/aluminio 4mm - 10m (A partir de 07/06) | m2 | 16.25
ai.010 | masilla | kg | 3.36
ai.011 | Membrana HDPE 60 Esp. 1,5 mm, Lisa, Calidad GM13 (m2) | m2 | 19.24
ai.018 | Telgopor 10 mm | m2 | 3.97
ai.055 | Ladrillo telgopor h=12cm, largo=1m, ancho=42cm | u | 15.29
ai.060 | Burlete esponjoso 4x10 (50m) | u | 94.63
ar.012 | Ripio Lavado 1/2 | m3 | 95
ar.013 | Arena Fina | m3 | 101
az.001 | Azulejo 15x15 blanco | m2 | 32.195
bl.004 | bloque de H° de 15x20x40 | u | 4.96
bl.005 | Viguetas pretensadas 3.80 m. | m | 19.66
bl.006 | Viguetas pretensadas 4.00 m. | m | 21.625
bz.001 | Baldosa a prensa Esf.3/6 Color gris Ancho 15x largo libre | u | 130
bz.002 | Baldosa a disco 15 x largo libre Esf.3/6 Color gris (110kg x m2) | u | 200
ca.001b | Puerta tablero 0,90 x 2,00 cedro | u | 1900.825
ca.013 | Ventana 2 H. abrir c/mco.met. 1,20x1,10 y celosía metálica BWG 20 | u | 1682.39
ca.102 | Ventana 2 H. abrir c/mco.met. 1,20x1,50 y celosía metálica BWG 20 | u | 1439
ca.103 | Ventana 2 H. abrir c/mco.met. 1,20x1,10 y celosía tablilla de madera | u | 1287
ca.104 | Ventana 2 H. abrir c/mco.met. 1,20x1,50 y celosía tablilla de madera | u | 1515
ca.107 | Ventana 0.60x0.80 paño fijo inf. y aereador alum 3 aletas c/reja c.est | u | 279
ca.108 | Ventiluz 1.116x0.30 c/dos aereadores alum. De 5 aletas c/reja c.est. | u | 316
ca.109 | P1 Alt. Puerta de 0.90x2.05 marco N°18 P/75mm hoja bastidor | u | 1052
ca.110 | P1 marco 0.90x2.05 N° 18 P/75mm | u | 187
ca.111 | P2 marco 0.80x2.05 N° 18 P/75mm | u | 184
ca.112 | P3 marco 0.70x2.05 N° 18 P/75mm | u | 182
ca.113 | P4 marco 0.90x2.05 N° 18 P/65mm hoja c/bastonado inf. y p.fijo c/r | u | 801
ca.114 | Puerta Blindex de 10mm de 93x215 incolora,templada con herrajes | u | 1613.72
ch.030 | Chapa lisa galvanizada Nº 24 de 1,22x2,44 | u | 99.38
ch.031 | Chapa lisa galvanizada Nº 27 de 1,22x2,45 | u | 96.44
ch.032 | Chapa galvanizada Nº 27 x 1,10 | pie | 11.875
ch.033 | Chapa de hierro N°28 DD de 1 x 2 m. | u | 49.8
ch.035 | Chapa decorada Nº 20 2 x 1m | u | 219.83
ch.036 | Chapa Nº 27 de 8 pie x 1,10 m | u | 80.58
ch.037 | Chapa Nº 27 de 25 pie x 1,10 m | u | 246.69
ch.038 | Chapa Nº 27 de 15 pie x 1,10 m | u | 150.925
ch.039 | Chapa Nº 27 de 14 pie x 1,10 m | u | 142.98
ch.040 | Chapa galvanizada Nº 24 x 1,10 | pie | 18.37
el.009 | cable desnudo cobre 7x0,50 mm2 | m | 1.6838
el.011 | pilar Hº premol. de luz simple p/med. trifas. | u | 545.45
el.020 | Caja medidor 220V policarbonato EDESA | u | 49.74
el.021 | caja medidor 380 V policarbonato EDESA | u | 89.825
el.022 | cable cobre desnudo 7 x 0,85 mm2 | m | 4.3496
el.023 | Cable cobre aislado 1 x 2.5 mm2. | m | 2.43
el.024 | cable subterraneo 2x4 mm2 | m | 10.855
el.025 | cable subterraneo 3x6 mm2 | m | 22.21
el.026 | cable cobre desnudo 1 x 6 mm2 | m | 6.3743
el.027 | cable cobre aislado 1 x 1,5 mm2 | m | 1.54
el.028 | Cable Flex Cu 7 x 0,5 (verde - amarillo) | m | 1.85
el.029 | Cable Flex Cu 7 x 0,85 (verde - amarillo) | m | 3.8767
el.057 | caja octogonal chica ch.20 | u | 2.73
el.058 | conector hierro 3/4" | u | 1.3233
el.059 | caja octogonal grande ch.20 | u | 4.65
el.060 | Caja rectangular 10 x 5 x 4.5 | u | 2.6867
el.061 | caja p/ 4 termicas | u | 19.95
el.062 | caja p/ 6 termicas | u | 26.21
el.071 | caño liviano hierro 5/8" x 3 m | u | 17.79
el.072 | Caño semipesado 5/8" x 3 m. | u | 21.81
el.073 | caño semipesado 3/4" x 3 m. | u | 25.795
el.075 | curva chapa electricidad 3/4" | u | 3.065
el.076 | curva chapa electricidad 5/8" | u | 2.73
el.080 | caño corrugado reforz. plastico 3/4" | m | 1.13
el.100 | Interruptor termomagnético DIN 1x10 A | u | 17.8033
el.101 | interruptor termomagnético DIN 2x25 A | u | 34.93
el.102 | interruptor diferencial SICA bipolar 25 Amp. | u | 149.595
el.103 | interruptor termomagnetico DIN 3x25 A | u | 52.025
el.104 | interruptor diferencial SICA bipolar 40 A | u | 161.83
el.105 | interruptor diferencial tetrapolar 40 Amp. | u | 292.85
el.107 | llave embutir 1 punto | u | 16.61
el.108 | Llave 1 punto y toma 10 A | u | 15.705
el.109 | tomacorriente embutir c/T.T. | u | 19.505
el.110 | gabinete estanco PVC p/8 termicas | u | 213.825
el.111 | gabinete estanco PVC p/16 termicas | u | 275.275
el.112 | zumbador embutir 10x10 | u | 45.235
el.113 | tortuga fundicion redonda grande | u | 95.3
el.114 | tortuga fundicion chica redonda | u | 84.86
el.115 | tortuga PVC redonda c/rejilla | u | 16.025
el.149 | Gabinete completo p/ 12 medidores | u | 15000
el.150 | cinta aisladora PVC x 20 m | u | 5.95
el.151 | JABALINA SIMPLE 5/8*1000 FACBSA (R.D) | u | 42.71
el.152 | CAÑO BAJADA MONOF.2BOCA 1.1/4*3 COMPLETO Galvaniz. Pesado | u | 140.81
el.159 | FLORON PLAST REDO BCO. | u | 2.12
el.160a | MODULO PULSADOR UNIP.C/CAMP.RODA BCO | u | 9.14
el.164 | ROSETA DE MADERA REDONDA 10 CM | u | 1.8
el.165 | PORTALAMPARA BAK.3 PZ.NEGRO 515 | u | 4.26
el.166 | RECEPTACULO CURVO NEG BAK.584 | u | 5.88
el.168 | CONECTORES HIERRO DE 5/8" | u | 1.19
el.170 | CAJA CUADRADAS 10*10 N°20 | u | 6
el.171 | Caño flexible Ref. naranja 3/4" | m | 1.48
el.172 | Caja rectangular CH.20 | u | 2.73
el.173' | Tubo fluorescente 40 w | u | 7.2
eq.054b | Tanque acoplado 10000 litros (A partir de 05/06) | u | 52075
eq.001 | Camión Ford 14000 Diesel | u | 361650.6075
eq.002 | Equipo volquete BACO 7 m3 | u | 66652.8372
eq.026 | Aserradora pavimento 8 H.P. | u | 12904.2244
eq.028 | Bomba a explosión 5 H. P. | u | 9263.0716
eq.030b | Acoplado Volcador Bilateral s/cubiertas (A partir de 06/05) | u | 156791.86
eq.044 | Regla vibradora 8 H.P. | u | 26687.8079
eq.058 | Tractor engomado 100 H.P. | u | 239086.8306
eq.060 | Vibrador inmersión a nafta 4 H.P. | u | 16182.7957
eq.066 | Motocompresor tipo P185 WR | u | 70940.3
eq.070 | Equipo regador de agua cap. 6000 lt | u | 59651.27
eq.072 | Equipo regador de asfalto cap 5000 lt | u | 160035.58
eq.074 | Barredora sopladora | u | 97427.46
eq.082b | Rastra de disco Terramec | u | 117537.99
eq.086 | Vibrador de placa Waker BPS | u | 24030.36
eq.088b | Planta de asfalto 80 Tn/h c/filtro de manga Modelo UACF 15 P-1 | u | 4900529
eq.090b | Grúa hidráulica Amco Veba | u | 143000
eq.102b | Terminadora de asfalto CIBER Modelo AF 5000 | u | 1524346
eq.116 | Excavadora s/oruga 138HP 1,4 m3 c/zap 700mm CAT 320 CL | u | 1208032.72
eq.120 | Manguera c/acople | u | 1500
eq.121 | Punta exagonal | u | 300
eq.122 | Martillo neumatico CETEC incompleto | u | 14000
eq.201 | Nafta común | l | 4.94
eq.300 | Gasoil a granel | l | 5.74
eq.301 | Combustible Tipo IFO | kg | 3.56
eq.901 | Compactador Asfalto doble rodillo CAT CB434 D - 83 Hp | u | 674324.26
eq.902 | Topadora CAT D6R Serie III - 185 Hp - Hoja 6SU - Ripper multivastago | u | 1858879
eq.976 | Vibrocompactador s/neumático Pata de cabra 145HP CAT CP 533E | u | 644544.5
fl.001 | Flete Pto. Madryn a Salta (por camion completo 28 Ton) | tn | 400
fo.030 | semilla cesped mezcla | kg | 30.3967
fo.035 | Lapacho x 2,20 mts | u | 51.2633
fo.040 | Ligustrus Aurius x 2.20 mts | u | 71.57
ga.006 | malla advertencia gas x 300 mm | m | 1.61
ga.007 | polyguard 5 cm x 25 m | m | 4.585
ga.009 | curva articulada chapa diametro 100 mm | u | 21.49
ga.012 | Caño de chapa galvanizada D=150mm ch30 | m | 90.08
ga.151 | caño extruido 25 mm | m | 52.05 | [9 empty] | 52.05
ga.161 | codo epoxi 25 mm | u | 16.045
ga.162 | LLAVE PASO GAS BRONCE 3/4" | u | 91.54
ga.163 | CAÑO DE HOJALATA DE 100*1 MT (COM.MIT) | m | 27.745
ga.166 | CODOS HH 90° EPOXI 3/4" | u | 7.27
ga.169 | tee epoxi 13 mm | u | 8.77
ga.170 | tee epoxi 19 mm | u | 12.48
ga.171 | tee epoxi 25 mm | u | 20.535
ga.173 | PEGAMENTO P/POLYGUARD 1 LITRO | u | 117.375
ga.190 | union doble conica epoxi 3/4" | u | 25.255
ga.191 | union doble conica epoxi 1/2" | u | 21.905
ga.195 | niple epoxi x 8 cm 1/2" | u | 2.82
ga.205 | Tubo pemd gas SDR 11 4 bar D= 25mm | m | 3.61
ga.206 | Tubo pemd gas SDR 11 4 bar D= 50mm | m | 14.17
ga.207 | Tubo pemd gas SDR 11 4 bar D= 63mm | m | 23.17
ga.208 | Tubo pemd gas SDR 11 4 bar D= 90mm | m | 46.75
ga.209 | Malla de advertencia A= 150mm | u | 0.87
ga.210 | Malla de advertencia A= 300mm | u | 1.74
ga.211 | Cupla poliet. E/F 25mm media densidad | u | 17.5
ga.212 | Tee normal PE E/F 50MMA | u | 71.59
ga.213 | Válvula servicio PE E/F 63x25 | u | 72.62
ga.214 | Codo 90º PE E/F 90mm | u | 153.75
ga.215 | Vaina PVC curva L 640mm | u | 7.25
ga.216 | Vaina PVC recta L 320mm | u | 3.92
ga.217 | Gripper p/gabinete 3/4 x 25mm | u | 18.13
gajo.161 | LLAVE PASO GAS BRONCE ½" | u | 69.335
her.012 | Dobladora de hierro 12mm (Grinfa) | u | 55.37
her.013 | Dobladora de hierro 20mm (Grinfa) | u | 134.71
la.003 | ladrillo común de 2da.calidad | mil | 900
la.007 | ladrillo hueco portante 12x18x30 | u | 4.2
la.011 | bovedilla cerámica para viguetas 9,5x40x25 | u | 4.69
la.012 | bovedilla ceramica para viguetas 16,5x40x25 | u | 9.5
la.014 | Ladrillo seleccionado de 1ra. | mil | 1500
la.020 | Ladrillo semivisto | mil | 1600
la.021 | Ladrillones de 20 comunes | mil | 1600
la.023 | Ladrillos fundidos | mil | 1200
li.001b | Adhesivo p/piso cerámico Weber 30 kg (A partir de 07/06) | kg | 1.415
li.002 | pastina p/ceramicos blanca | kg | 6.79
li.003 | Pastina p/ceramicos color | kg | 5.93
li.004b | Cal hidratada en bolsa 25 kg (A partir de 07/06) | kg | 1.13
li.010 | ferrite rojo | kg | 22.47
li.015 | Plastificante x 1,5 lts. | u | 39.67
li.100 | Cal viva 10 kg | u | 6.62
ma.050 | Hoja en melamina color blanco base aglomerado 18 mm | u | 347.11
ma.051 | Hoja fibrofacil 12 mm (1,83 x 2,60) | u | 214.88
ma.052 | Hoja fibrofacil 4mm 1,83x2,60 | u | 20.84
ma.053 | Preencolado blanco | m | 1.78
pb.010b | Cuerpo motorarg CFD 669/30 30H.P. (A partir de 04/05) | u | 10285.42
pb.070 | Equipo de bombeo MOTORARG Modelo 625/7,5(BOMBA+MOTOR) | u | 13026.78
pb.080 | Tablero de arranque suave 7,5 HP | u | 8057.72
pb.090 | Tablero suave Std. 30HP 380v | u | 12411.63
pb.140 | Bomba impulsora de agua 3/4 HP | u | 997.2
pi.002 | aceite de lino cocido 18l | l | 11.1333
pi.004 | fondo p/chapa galvanizada tipo Galvite | l | 50.31
pi.006 | antióxido al cromato | l | 41.4933
pi.011 | esmalte sintetico verde x 4 lts | u | 173.515
pi.012 | pintura epoxi amarillo | l | 119.46
pi.015 | pintura al latex acrilico p/cielorrasos | l | 31.75
pi.017 | latex p/canchas | l | 40.765
pi.034 | Esmalte sintetico negro 4l | l | 28.97
pi.035 | Viruta de Acero fina 300 gr | u | 8.69
pi.037 | Pincel de cerda serie 331 N° 30 | u | 27.85
pi.038 | Pinceleta de cerda serie 331 N° 40 | u | 33.45
pi.039 | Pico Hexagonal lluvia gruesa p/ pulverizar | u | 27.98
pi.040 | Cuero grande para pulverizador | u | 20.75
pi.041 | Latex para piletas | l | 43.74
pi.042 | Pintura al latex - lata 20 lts, interior | u | 381.0867
pi.043 | Pintura al aceite 4lts blanco Satinado | u | 182.6733
pi.044 | Pintura al aceite 4lts negro Satinado | u | 149.4367
pre.040 | pileta de lavar H° premold. 70x55x30 s/ patas | u | 188.64
pre.050 | camara de inspec. premol. compl. 60x60x60 | u | 650.33
pre.055 | camara septica premol. 540 lts completa | u | 727.27
pre.100 | Caño de Hº Comprimido Diám. 1m, Largo Util 1,20m,Peso 1100kg/caño | u | 1016.53
ra.025 | Caño Pead Agua 90mm | m | 33.6
ra.026 | Caño Pead Agua 110mm | m | 49.76
ra.027 | Caño Pead Agua 160mm | m | 60.77
ra.029 | Caño Pead Agua 225mm | m | 74.09
ra.037 | abrazadera diám. 63mm con racord de 3/4" | u | 98.24
ra.100 | Tubo perfilado Hidropipe Diám. 400 | m | 318.26
ra.101 | Tubo perfilado Hidropipe Diám. 520 | m | 367.14
ra.102 | Tubo perfilado Hidropipe Diám. 700 | m | 585.17
ra.103 | Tubo perfilado Hidropipe Diám. 870 | m | 718.13
ra.104 | Tubo perfilado Hidropipe Diám. 1100 | m | 885.65
ra.105 | Tubo perfilado Hidropipe Diám. 1250 | m | 1274.58
re.025 | Poste de eucaliptus creosotado 11 m | u | 305
re.026 | Poste eucaliptus p/redes elect. De baja tensión(7,5 m) s/normas EDESA | u | 186
re.030 | Descargador óxido de zinc con desligador | u | 358.645
re.035 | Cable de Cu desnudo de 50 mm² de Secc. | m | 52.58
re.040 | Conductor desnudo de cobre de 16 mm² | m | 15.015
re.043 | Cable de Al desnudo de 50 mm² de Secc. | m | 7.6
re.045 | Conductor Cu preensamblado 3x95 + 1x50 m | m | 47.405
re.050 | Conductor CU forrado 1 x 35 mm² | m | 35.18
re.055 | Conductor prerreunido 4 x 10 mm² | u | 44.075
re.070 | Aislador Orgánico 13,2/33kv | u | 102.64
re.075 | Seccionador fusible XS | u | 542.8
re.080 | Jabalina tipo Cooperweld 1,50x3/4" | u | 87.34
re.090 | Cajas de derivación trifásica RBT | u | 1260.33
re.095 | Gabinete estanco PVC 600x600x225 c/cerrad. AºPº | u | 1086.985
re.100 | Juego de retensión completo | u | 561.98
re.105 | Juego de suspensión completo | u | 619.83
re.110 | Morseto de retensión - grampa peine | gl | 8.805
re.115 | Morsa de retención PKR 10 | u | 63.25
rg.026 | Te normal E/F 63 | u | 85.55
rv.024 | Alas terminales | u | 114.11
rv.036 | Equipo p/laboratorio y oficina | gl | 102152.38
rv.038 | Agregado zarand. Pétreo triturado vial | m3 | 241.78
sa.003 | sopapa PVC diametro 50 mm recta cromada | u | 11.8433
sa.004 | sopapa PVC diametro 40 mm p/ducha | u | 10.41
sa.005 | curva PVC 90° 110 mm | u | 29.1519
sa.006 | ramal T PVC 110x110 | u | 35.8728
sa.007 | curva PVC 45° diam. 50 mm | u | 7.3096
sa.008 | codo PVC a 90° diam. 50 mm | u | 7.4091
sa.009 | codo PVC a 90° diam. 40 mm | u | 3.9296
sa.010 | codo PVC a 45° diam. 40 mm | u | 5.4763
sa.011 | codo PVC a 90° 2.2 diam. 100 mm | u | 8.5967
sa.012 | sombrerete PVC diam. 100 mm | u | 8.115
sa.014 | boca acceso PVC p/cocina | u | 24.26
sa.015 | Bacha simple acero inox. 52 x 32x18 | u | 304.98
sa.016 | deposito p/mingitorio PVC 12 lts | u | 101.48
sa.017 | mingitorio losa blanco | u | 229.75
sa.018 | bidet losa | u | 232.595
sa.019 | lavatorio 3 agujeros mediano de colgar | u | 164.235
sa.025 | portarrollo losa embutir blanco | u | 31.87
sa.026 | jabonera 7,5x15 embutir blanca | u | 24.79
sa.027 | jabonera 15x15 embutir blanca | u | 39.67
sa.028 | jabonera 15x15 c/agarradera emb. Blanca | u | 51.24
sa.029 | toallero integral embutir | u | 27.995
sa.030 | perchero simple embutir | u | 10.07
sa.031 | reduccion PVC 3.2 63 x 50 mm | u | 4.0767
sa.059 | adhesivo p/cañeria de PVC | l | 48.9267
sa.060 | caño polietileno K10 13 mm | m | 3.11
sa.061 | caño polietileno K10 19 mm | m | 5.26
sa.070 | caño H-3 tricapa 13 mm | m | 8.45
sa.086 | caño PVC 2.2 p/ventil. diam. 100mm x 3m | m | 17.36
sa.087 | caño PVC 3.2 p/desague cloacal 0.040 x 4 m. | m | 21.4647
sa.088 | caño PVC 3.2 p/desague cloacal 0.050 x 4 m. | m | 25.9174
sa.107 | codo IPS 13 mm | u | 1.52
sa.109 | codo IPS 25 mm | u | 4.025
sa.139 | grampa sujeccion lavatorio | u | 2.505
sa.140 | tornillo bronce p/inodoro | u | 2.505
sa.145 | tapa ciega boca acceso cocina bce. | u | 33.81
sa.150 | rejilla bronce 15x15 c/marco | u | 45.28
sa.190 | union doble conica IPS 3/4" | u | 4.785
sa.201 | tee IPS 13 mm | u | 1.535
sa.202 | tee IPS 25 mm | u | 4.805
sa.235 | chicote flexible PVC 35 cm | u | 10.465
sa.236 | juego lavatorio c/pico mezclador Cr.Y | u | 374.66
sa.237 | juego bidet Cr. Y | u | 395.025
sa.238 | juego cocina pico movil embutir/mesada CrY | u | 349.295
sa.243 | llave de paso de bronce 0.013 | u | 26.99
sa.248 | llave maestra bronce 1/2" | u | 67.41
sa.249 | llave maestra bronce 3/4" | u | 74.7
sa.265 | reja hierro fundido 20x20 c/marco | u | 34.45
sa.271 | canilla bronce riego c/manga 3/4" ref. | u | 51.595
sa.283 | conexión p/tanque 3/4" completo | u | 12.8
sa.284 | Flotante completo para tanque 1/2" Alta presión | u | 39.705
sa.287 | llave de limpieza bronce 3/4" | u | 19.47
sa.288 | ventilacion p/tanque PVC 1" | u | 8.885
sa.292 | Mesada granito reconst. gris e= 4 cm. | m2 | 404.96
sa.293 | Mesada granito reconst. Negro e=4cm. | m2 | 429.75
sa.296 | Mármoles Importados Granit. e=2cm Brasil | m2 | 1289.26
sa.297 | Mármol de Carrara | m2 | 1322.31
sa.298 | Pulido de mosaicos | m2 | 20.66
sa.299 | Mesada granito reconst. Blanca e=4cm. | m2 | 528.93
sa.350 | Jabonera blanco adhesivo s/pegamento | u | 15.55
sa.351 | Portavaso blanco adhesivo s/pegamento | u | 15.31
so.005 | Mosaico granítico 30x30 claro | m2 | 74.38
so.006 | mosaico calcareo gris | m2 | 38.02
so.009 | Baldosa roja 20x20 tipo azotea | m2 | 44.52
so.010 | Zócalo granítico claro 10x30 | m | 19.01
so.011 | Zócalo granítico gris 10 x 30 | m | 17.36
so.012 | Zócalo calcareo amarillo o rojo | m | 14.88
so.013 | zocalo calcareo gris | m | 14.88
so.014 | Zócalo línea color negro o rojo | m | 16.53
so.015 | Mosaico granítico línea color rojo o negro | m2 | 47.93
so.030 | Cerámico esmaltado 20x20 | m2 | 38.96
uno.eq | Constante 1 (Uno) | u | 3.86
uno.ma | Constante 1 (Uno) | u | 3.86
uno.mo | Constante 1 (Uno) | h | 3.86
vi.006 | vidrio transparente 6 mm | m2 | 138.325
vi.007 | vidrio armado | m2 | 200.205
vi.008 | blindex 10 mm | m2 | 423.83
Note on G390: Cotiza CEAR
Note on G368: Javier: en setiembre aumentó un 10% en todos los insumos
Note on I369: Javier: en setiembre aumentó un 10% en todos los insumos
Note on G315: Javier Borelli: 1,03433 es la variac. de dólar con respecto a Julio.

## Equipos
PROVINCIA DE SALTA - INSTITUTO PROVINCIAL DE DESARROLLO URBANO Y VIVIENDA
Análisis Costo de Equipos
[15 empty] | Mes: | DIC/12
Código | Denominación de Equipos | Valor de equipo | Vida útil | Potencia HP | $ comb. | Interés | Cantidad Personal |  | Costo fijo |  | Costo de Funcionamiento |  |  |  |  | Valor horario |  | Tabla con vida útil de equipos (en horas) Chandías pag. 412
[7 empty] | Oficial espec | Ayudante | Amort | Intereses | Patente y seguros | Combustible | Lubricantes | Reparaciones | Mano de Obra |  |  | Descripción | Vida útil
|  | $ | hr | HP | $ | % | h | h | $/h | $/h | $/h | $/h | $/h | $/h | $/h | $/h |  |  | h
eq.007 | Retroexcavadora 87 H.P. | 653005.0489 | 10000 | 87 | 4.98 | 12.2% | 50.45 | 36.36 | 32.6503 | 23.9 | 6.5301 | 64.989 | 19.4967 | 19.5902 | 86.81 | 253.9661 | 68.9518 | Automóviles | 10000
eq.009 | Motoniveladora 180 H.P. | 970626.2673 | 10000 | 180 | 4.98 | 12.2% | 50.45 | 36.36 | 48.5313 | 35.5249 | 9.7063 | 134.46 | 40.338 | 29.1188 | 86.81 | 384.4893 | 65.0745 | Bombas | 12000
eq.011 | Camión volcador 140 H.P. | 691643.01 | 10000 | 140 | 4.98 | 12.2% | 50.45 | 36.36 | 34.5822 | 25.3141 | 6.9164 | 104.58 | 31.374 | 20.7493 | 86.81 | 310.326 | 110.6743 | Calderas | 16000
eq.013 | Pala cargadora 140 H.P. | 879897.657 | 10000 | 140 | 4.98 | 12.2% | 50.45 |  | 43.9949 | 32.2043 | 8.799 | 104.58 | 31.374 | 26.3969 | 50.45 | 297.799 | 96.264 | Camiones | 10000
eq.015 | Rodillo neumático autopropulsado 70 HP | 522741.77 | 10000 | 70 | 4.98 | 12.2% | 50.45 |  | 26.1371 | 19.1323 | 5.2274 | 52.29 | 15.687 | 15.6823 | 50.45 | 184.6061 | 58.2463 | Cintas transportadoras | 12000
eq.017 | Vibrocompactador autopropulsado 120 HP | 712455.46 | 10000 | 120 | 4.98 | 12.2% | 50.45 |  | 35.6228 | 26.0759 | 7.1246 | 89.64 | 26.892 | 21.3737 | 50.45 | 257.1789 | 90.9038 | Compresores | 12000
eq.019 | Camión mixer 5 m3 240 H.P. | 988561.8 | 10000 | 240 | 4.98 | 12.2% | 50.45 | 36.36 | 49.4281 | 36.1814 | 9.8856 | 179.28 | 53.784 | 29.6569 | 86.81 | 445.0259 | 106.4514 | Decauville (vías, locomotoras, furgones) | 16000
eq.024 | Topadora D-7 200 H.P. | 1312903.3002 | 10000 | 200 | 4.98 | 12.2% | 50.45 |  | 65.6452 | 48.0523 | 13.129 | 149.4 | 44.82 | 39.3871 | 50.45 | 410.8836 | 41.7111 | Excavadoras | 14000
eq.090 | Grúa hidráulica Hidrogrubert N 10000 - Tm | 140487.71 | 10000 | 200 | 4.98 | 12.2% | 50.45 |  | 7.0244 | 5.1419 | 1.4049 | 149.4 | 44.82 | 4.2146 | 50.45 | 262.4557 | 145.2231 | Gruas y guinches | 16000
eq.104 | Excavadora s/oruga 90 HP 0,74m3 c/zap 700mm CAT 312 CL | 895836.5 | 10000 | 90 | 4.98 | 12.2% | 50.45 | 36.36 | 44.7918 | 32.7876 | 8.9584 | 67.23 | 20.169 | 26.8751 | 86.81 | 287.6219 | 57.5843 | Martinetes para hinca | 16000
eq.021 | Planta eleboradora de hormigón | 380757.06 | 10000 | 60 | 4.98 | 12.2% | 50.45 |  | 19.0379 | 13.9357 | 3.8076 | 44.82 | 13.446 | 11.4227 | 50.45 | 156.9198 |  | Grupos electrógenos | 10000
eq.024b | Topadrora D7 | 2829957 | 10000 | 240 | 4.98 | 12.2% | 50.45 |  | 141.4978 | 103.5764 | 28.2996 | 179.28 | 53.784 | 84.8987 | 50.45 | 641.7866 |  | Herramientas eléctricas | 8000
|  | corregido | [15 empty] | Equipo de taller | 20000
[18 empty] | Equipo de perforaciones para conexiones | 20000
mo.001 | oficial especializado | h | 50.45 | [14 empty] | Equipo de luz | 14000
mo.002 | oficial | h | 42.96 | [14 empty] | Equipo de soldadura | 16000
mo.003 | medio oficial | h | 39.6 | [14 empty] | Hormigoneras | 14000
mo.004 | ayudante | h | 36.36 | [14 empty] | Moldes metálicos | 10000
mo.005 | adicional p/especialidad | h | 43.26 | [14 empty] | Motores a nafta | 12000
mo.006 | cuadrilla tipo UOCRA | h | 39.41 | [14 empty] | Motores diesel | 16000
mo.007 | cuadrilla tipo U.G.A.T.S. | h | 45.8 | [14 empty] | Motores eléctricos | 20000
mo.008 | chofer | h | 50.45 | [14 empty] | Motoniveladoras | 10000
[18 empty] | Palas de arrastre p/tractores | 12000
eq.006 | gasoil | l | 4.95 | [14 empty] | Planchas y tablestacas metálicas | 10000
[18 empty] | Tractores a oruga | 10000
[18 empty] | Tractores neumáticos | 10000
[18 empty] | Topadoras para tractor | 12000
[18 empty] | Zanjadoras | 12000

## Mov. Tierra
Formula: | 0.06.00.F | DIC/12 |  |  | 123.7474
Rubro: | MOVIMIENTO DE TIERRA | Item: | excavación de zanja a mano |  |  | m3
A - Materiales
B - Mano de obra
mo.006 | cuadrilla tipo UOCRA | h | 3.14 | 39.41 | 123.7474
C - Equipos
Formula: | 0.06.01.F | DIC/12 |  |  | 156.8518
Rubro: | MOVIMIENTO DE TIERRA | Item: | excavación de sotanos a mano |  |  | m3
A - Materiales
B - Mano de obra
mo.006 | cuadrilla tipo UOCRA | h | 3.98 | 39.41 | 156.8518
C - Equipos
Formula: | 0.06.02.F | DIC/12 |  |  | 261.6824
Rubro: | MOVIMIENTO DE TIERRA | Item: | excavación de pozos estr. a mano |  |  | m3
A - Materiales
B - Mano de obra
mo.006 | cuadrilla tipo UOCRA | h | 6.64 | 39.41 | 261.6824
C - Equipos
Formula: | 0.06.03.F | DIC/12 |  |  | 163.0584
Rubro: | MOVIMIENTO DE TIERRA | Item: | exc. mano y retiro de suelos (500m) |  |  | m3
A - Materiales
B - Mano de obra
mo.006 | cuadrilla tipo UOCRA | h | 3.98 | 39.41 | 156.8518
C - Equipos
eq.003 | canasta 1 (camión volcador) | h | 0.02 | 310.33 | 6.2066
Formula: | 0.06.04.F | DIC/12 |  |  | 89.2012
Rubro: | MOVIMIENTO DE TIERRA | Item: | desm.y terrapl.a mano y máqu. |  |  | m3
A - Materiales
B - Mano de obra
mo.006 | cuadrilla tipo UOCRA | h | 2 | 39.41 | 78.82
C - Equipos
eq.010 | motoniveladora | h | 0.027 | 384.49 | 10.3812
Formula: | 0.06.06.F | DIC/12 |  |  | 90.9381
Rubro: | MOVIMIENTO DE TIERRA | Item: | replanteo y compact. a mano |  |  | m3
A - Materiales
B - Mano de obra
mo.006 | cuadrilla tipo UOCRA | h | 2.15 | 39.41 | 84.7315
C - Equipos
eq.003 | canasta 1 (camión volcador) | h | 0.02 | 310.33 | 6.2066
Formula: | 0.06.07.F | DIC/12 |  |  | 15.3522
Rubro: | MOVIMIENTO DE TIERRA | Item: | excav. a máq. p/obras de saneamientos |  |  | m3
A - Materiales
B - Mano de obra
mo.006 | cuadrilla tipo UOCRA | h | 0.164 | 39.41 | 6.4632
C - Equipos
eq.005 | canasta 3 (retroexcavadora 87 HP) | h | 0.035 | 253.97 | 8.889
Formula: | 0.06.08.F | DIC/12 |  |  | 4.5263
Rubro: | MOVIMIENTO DE TIERRA | Item: | relleno a máq. p/obras de saneamientos |  |  | m3
A - Materiales
B - Mano de obra
mo.006 | cuadrilla tipo UOCRA | h | 0.05 | 39.41 | 1.9705
C - Equipos
eq.005 | canasta 3 (retroexcavadora 87 HP) | h | 0.005 | 253.97 | 1.2698
eq.018 | vibrocompactador autopropulsado 120 HP | h | 0.005 | 257.18 | 1.2859

## Fundaciones
Formula: | 0.09.01.F | DIC/12 |  |  | 32.303
Rubro: | FUNDACIONES | Item: | Hº de limpieza - e= 5 cm |  |  | m2
A - Materiales
li.006 | cemento Portland | kg | 10 | 0.99 | 9.9
ar.003 | ripio zarandeado 1/3 | m3 | 0.035 | 90.4 | 3.164
ar.001 | arena gruesa | m3 | 0.03 | 101 | 3.03
B - Mano de obra
mo.006 | cuadrilla tipo UOCRA | h | 0.4 | 39.41 | 15.764
C - Equipos
eq.004 | canasta 2 (mixer 5m3) | h | 0.001 | 445.03 | 0.44503
Formula: | 0.09.02.F | DIC/12 |  |  | 1537.9996
Rubro: | FUNDACIONES | Item: | hºaº bases aisladas |  |  | m3
A - Materiales
ac.015 | hierro mejorado de 10 mm. | kg | 58.78 | 5.7533 | 338.179
li.006 | cemento Portland | kg | 250 | 0.99 | 247.5
ar.003 | ripio zarandeado 1/3 | m3 | 0.7 | 90.4 | 63.28
ar.001 | arena gruesa | m3 | 0.6 | 101 | 60.6
B - Mano de obra
mo.006 | cuadrilla tipo UOCRA | h | 20.4 | 39.41 | 803.964
C - Equipos
eq.004 | canasta 2 (mixer 5m3) | h | 0.055 | 445.03 | 24.4766
Formula: | 0.09.03.F | DIC/12 |  |  | 1965.9509
Rubro: | FUNDACIONES | Item: | hºaº vigas de fundación |  |  | m3
A - Materiales
ac.015 | hierro mejorado de 10 mm. | kg | 72.5 | 5.7533 | 417.1143
li.006 | cemento Portland | kg | 300 | 0.99 | 297
ar.003 | ripio zarandeado 1/3 | m3 | 0.7 | 90.4 | 63.28
ar.001 | arena gruesa | m3 | 0.6 | 101 | 60.6
B - Mano de obra
mo.006 | cuadrilla tipo UOCRA | h | 28 | 39.41 | 1103.48
C - Equipos
eq.004 | canasta 2 (mixer 5m3) | h | 0.055 | 445.03 | 24.4766
Formula: | 0.09.04.F | DIC/12 |  |  | 1773.8962
Rubro: | FUNDACIONES | Item: | hºaº platea de fundación |  |  | m3
A - Materiales
ac.030 | malla Sima R92 | kg | 48.25 | 8.82 | 425.565
li.006 | cemento Portland | kg | 300 | 0.99 | 297
ar.003 | ripio zarandeado 1/3 | m3 | 0.7 | 90.4 | 63.28
ar.001 | arena gruesa | m3 | 0.6 |  | 0
B - Mano de obra
mo.006 | cuadrilla tipo UOCRA | h | 24.45 | 39.41 | 963.5745
C - Equipos
eq.004 | canasta 2 (mixer 5m3) | h | 0.055 | 445.03 | 24.4766

## Estr Resistente
Formula: | 0.12.00.F | DIC/12 |  |  | 3055.834
Rubro: | ESTRUCTURA RESISTENTE | Item: | estr. de Hº Aº |  |  | m3
A - Materiales
ac.015 | hierro mejorado de 10 mm. | kg | 165 | 5.7533 | 949.2945 |  | ERROR
li.006 | cemento Portland | kg | 315 | 0.99 | 311.85
ma.006 | madera 1" pino nacional s/cepillar | m2 | 2.591 | 50.665 | 131.273
ar.003 | ripio zarandeado 1/3 | m3 | 0.7 | 90.4 | 63.28 |  | ERROR
ar.001 | arena gruesa | m3 | 0.6 | 101 | 60.6 |  | ERROR
B - Mano de obra
mo.006 | cuadrilla tipo UOCRA | h | 38.5 | 39.41 | 1517.285
C - Equipos
eq.004 | canasta 2 (mixer 5m3) | h | 0.05 | 445.03 | 22.2515 |  | ERROR
Formula: | 0.12.01.F | DIC/12 |  |  | 2914.5187
Rubro: | ESTRUCTURA RESISTENTE | Item: | estr. de Hº Aº columna resist. |  |  | m3
A - Materiales
ac.015 | hierro mejorado de 10 mm. | kg | 149 | 5.7533 | 857.2417
li.006 | cemento Portland | kg | 315 | 0.99 | 311.85
ma.006 | madera 1" pino nacional s/cepillar | m2 | 2.591 | 50.665 | 131.273
ar.003 | ripio zarandeado 1/3 | m3 | 0.7 | 90.4 | 63.28
ar.001 | arena gruesa | m3 | 0.6 | 101 | 60.6
B - Mano de obra
mo.006 | cuadrilla tipo UOCRA | h | 37.25 | 39.41 | 1468.0225
C - Equipos
eq.004 | canasta 2 (mixer 5m3) | h | 0.05 | 445.03 | 22.2515
Formula: | 0.12.00.F | DIC/12 |  |  | 2792.6745
Rubro: | ESTRUCTURA RESISTENTE | Item: | estr. de Hº Aº vigas resist. |  |  | m3
A - Materiales
ac.015 | hierro mejorado de 10 mm. | kg | 132 | 5.7533 | 759.4356
li.006 | cemento Portland | kg | 310 | 0.99 | 306.9
ma.006 | madera 1" pino nacional s/cepillar | m2 | 1.942 | 50.665 | 98.3914
ar.003 | ripio zarandeado 1/3 | m3 | 0.7 | 90.4 | 63.28
ar.001 | arena gruesa | m3 | 0.6 | 101 | 60.6
B - Mano de obra
mo.006 | cuadrilla tipo UOCRA | h | 37.6 | 39.41 | 1481.816
C - Equipos
eq.004 | canasta 2 (mixer 5m3) | h | 0.05 | 445.03 | 22.2515
Formula: | 0.12.00.F | DIC/12 |  |  | 3023.3067
Rubro: | ESTRUCTURA RESISTENTE | Item: | estr. de Hº Aº vigas y columnas. encad . |  |  | m3
A - Materiales
ac.015 | hierro mejorado de 10 mm. | kg | 134 | 5.7533 | 770.9422
li.006 | cemento Portland | kg | 310 | 0.99 | 306.9
ma.006 | madera 1" pino nacional s/cepillar | m2 | 3 | 50.665 | 151.995
ar.003 | ripio zarandeado 1/3 | m3 | 0.7 | 90.4 | 63.28
ar.001 | arena gruesa | m3 | 0.6 | 101 | 60.6
B - Mano de obra
mo.006 | cuadrilla tipo UOCRA | h | 41.8 | 39.41 | 1647.338
C - Equipos
eq.004 | canasta 2 (mixer 5m3) | h | 0.05 | 445.03 | 22.2515
Formula: | 0.12.00.F | DIC/12 |  |  | 2269.969
Rubro: | ESTRUCTURA RESISTENTE | Item: | estr. de Hº Aº losa maciza e=10 cm |  |  | m3
A - Materiales
ac.015 | hierro mejorado de 10 mm. | kg | 78.733 | 5.7533 | 452.9746
li.006 | cemento Portland | kg | 310 | 0.99 | 306.9
ma.006 | madera 1" pino nacional s/cepillar | m2 | 3.43 | 50.665 | 173.781
ar.003 | ripio zarandeado 1/3 | m3 | 0.7 | 90.4 | 63.28
ar.001 | arena gruesa | m3 | 0.6 | 101 | 60.6
B - Mano de obra
mo.006 | cuadrilla tipo UOCRA | h | 30.2 | 39.41 | 1190.182
C - Equipos
eq.004 | canasta 2 (mixer 5m3) | h | 0.05 | 445.03 | 22.2515
Formula: | 0.12.00.F | DIC/12 |  |  | 348.8863
Rubro: | ESTRUCTURA RESISTENTE | Item: | estr. de Hº Aº losa cerám. aliv.c/viguetas |  |  | m2
A - Materiales
ac.030 | malla Sima R92 | kg | 1.28 | 8.82 | 11.2896
la.010 | bovedilla cerámica para viguetas 12,5x40x25 | u | 8 | 5.53 | 44.24
bl.003 | viguetas pretensadas 3.90 m. | m | 2.1 | 22.1447 | 46.5039
li.006 | cemento Portland | kg | 20 | 0.99 | 19.8
ma.006 | madera 1" pino nacional s/cepillar | m2 | 0.872 | 50.665 | 44.1799
ar.003 | ripio zarandeado 1/3 | m3 | 0.033 | 90.4 | 2.9832
ar.001 | arena gruesa | m3 | 0.033 | 101 | 3.333
B - Mano de obra
mo.006 | cuadrilla tipo UOCRA | h | 4.48 | 39.41 | 176.5568
C - Equipos
eq.004 | canasta 2 (mixer 5m3) | h | 0.005 | 445.03 | 2.2251
Formula: | 0.12.00.F | DIC/12 |  |  | 2191.6111
Rubro: | ESTRUCTURA RESISTENTE | Item: | Hº Aº losa maciza c/encofr. Metálic |  |  | m3
A - Materiales
ac.015 | hierro mejorado de 10 mm. | kg | 14.94 | 5.7533 | 85.9543
ac.030 | malla Sima R92 | kg | 52.5 | 8.82 | 463.05
li.006 | cemento Portland | kg | 315 | 0.99 | 311.85
ar.003 | ripio zarandeado 1/3 | m3 | 0.7 | 90.4 | 63.28
ch.004 | chapa de hierro N°16 DD de 1 x 2 m. | kg | 3.31 | 7.425 | 24.5768
ar.001 | arena gruesa | m3 | 0.6 | 101 | 60.6
B - Mano de obra
mo.006 | cuadrilla tipo UOCRA | h | 30 | 39.41 | 1182.3
C - Equipos
eq.004 | canasta 2 (mixer 5m3) | h | 0.05 | 445.03 | 22.2515
Formula: | 0.12.00.F | DIC/12 |  |  | 2577.9412
Rubro: | ESTRUCTURA RESISTENTE | Item: | estr. de Hº Aº losa maciza e=15 cm Hº visto |  |  | m3
A - Materiales
ac.015 | hierro mejorado de 10 mm. | kg | 121.6 | 5.7533 | 699.6013
li.006 | cemento Portland | kg | 310 | 0.99 | 306.9
ma.001 | madera 1ra. pino nacional cepillada | m2 | 3.43 | 57.715 | 197.9625
ar.003 | ripio zarandeado 1/3 | m3 | 0.91 | 90.4 | 82.264
ar.001 | arena gruesa | m3 | 0.78 | 101 | 78.78
B - Mano de obra
mo.006 | cuadrilla tipo UOCRA | h | 30.2 | 39.41 | 1190.182
C - Equipos
eq.004 | canasta 2 (mixer 5m3) | h | 0.05 | 445.03 | 22.2515
Formula: | 0.12.00.F | DIC/12 |  |  | 2894.9664
Rubro: | ESTRUCTURA RESISTENTE | Item: | estr. de Hº Aº vigas resist. Hº visto |  |  | m3
A - Materiales
ac.015 | hierro mejorado de 10 mm. | kg | 147.4 | 5.7533 | 848.0364
li.006 | cemento Portland | kg | 310 | 0.99 | 306.9
ma.001 | madera 1ra. pino nacional cepillada | m2 | 1.942 | 57.715 | 112.0825
ar.003 | ripio zarandeado 1/3 | m3 | 0.7 | 90.4 | 63.28
ar.001 | arena gruesa | m3 | 0.6 | 101 | 60.6
B - Mano de obra
mo.006 | cuadrilla tipo UOCRA | h | 37.6 | 39.41 | 1481.816
C - Equipos
eq.004 | canasta 2 (mixer 5m3) | h | 0.05 | 445.03 | 22.2515
Formula: | 0.12.00.F | DIC/12 |  |  | 3321.133
Rubro: | ESTRUCTURA RESISTENTE | Item: | estr. de Hº Aº columna resist. Hº visto |  |  | m3
A - Materiales
ac.015 | hierro mejorado de 10 mm. | kg | 216.5 | 5.7533 | 1245.5895
li.006 | cemento Portland | kg | 315 | 0.99 | 311.85
ma.001 | madera 1ra. pino nacional cepillada | m2 | 2.591 | 57.715 | 149.5396
ar.003 | ripio zarandeado 1/3 | m3 | 0.7 | 90.4 | 63.28
ar.001 | arena gruesa | m3 | 0.6 | 101 | 60.6
B - Mano de obra
mo.006 | cuadrilla tipo UOCRA | h | 37.25 | 39.41 | 1468.0225
C - Equipos
eq.004 | canasta 2 (mixer 5m3) | h | 0.05 | 445.03 | 22.2515

## Cerram ext int
Formula: | 0.18.00.F | DIC/12 |  |  | 150.8482
Rubro: | CERRAMIENTO EXTER. E INTERIORES | Item: | mamposter. de ladr. común 0.15 |  |  | m2
A - Materiales
li.004 | cal hidratada en bolsa | kg | 6.96 | 1.13 | 7.8648
li.006 | cemento Portland | kg | 4.13 | 0.99 | 4.0887
la.001 | ladrillo común de 1ra.calidad | mil | 0.055 | 1200 | 66
ar.001 | arena gruesa | m3 | 0.047 | 101 | 4.747
B - Mano de obra
mo.006 | cuadrilla tipo UOCRA | h | 1.71 | 39.41 | 67.3911
C - Equipos
eq.004 | canasta 2 (mixer 5m3) | h | 0.0017 | 445.03 | 0.75655
Formula: | 0.18.01.F | DIC/12 |  |  | 1068.6181
Rubro: | CERRAMIENTO EXTER. E INTERIORES | Item: | mamposter. de ladr. común 0.30 |  |  | m3
A - Materiales
li.004 | cal hidratada en bolsa | kg | 57.6 | 1.13 | 65.088
li.006 | cemento Portland | kg | 34.2 | 0.99 | 33.858
la.001 | ladrillo común de 1ra.calidad | mil | 0.4 | 1200 | 480
ar.001 | arena gruesa | m3 | 0.385 | 101 | 38.885
B - Mano de obra
mo.006 | cuadrilla tipo UOCRA | h | 11.4 | 39.41 | 449.274
C - Equipos
eq.004 | canasta 2 (mixer 5m3) | h | 0.0034 | 445.03 | 1.5131
Formula: | 0.18.02.F | DIC/12 |  |  | 1161.3515
Rubro: | CERRAMIENTO EXTER. E INTERIORES | Item: | mamposter. de ladr. común a la vista |  |  | m3
A - Materiales
li.004 | cal hidratada en bolsa | kg | 57.6 | 1.13 | 65.088
li.006 | cemento Portland | kg | 38.7 | 0.99 | 38.313
la.001 | ladrillo común de 1ra.calidad | mil | 0.4 | 1200 | 480
ar.001 | arena gruesa | m3 | 0.385 | 101 | 38.885
B - Mano de obra
mo.006 | cuadrilla tipo UOCRA | h | 13.64 | 39.41 | 537.5524
C - Equipos
eq.004 | canasta 2 (mixer 5m3) | h | 0.0034 | 445.03 | 1.5131
Formula: | 0.18.15.F | DIC/12 |  |  | 87.1723
Rubro: | CERRAMIENTO EXTER. E INTERIORES | Item: | mamp. de ladr. Cer. 8 x 18 x 30 |  |  | m2
A - Materiales
ac.015 | hierro mejorado de 10 mm. | kg | 0.3 | 5.7533 | 1.726
li.004 | cal hidratada en bolsa | kg | 2.08 | 1.13 | 2.3504
li.006 | cemento Portland | kg | 2.31 | 0.99 | 2.2869
la.006 | ladrillo hueco 6T 8x18x30 | u | 17 | 2.1 | 35.7
ar.001 | arena gruesa | m3 | 0.013 | 101 | 1.313
B - Mano de obra
mo.006 | cuadrilla tipo UOCRA | h | 1.1 | 39.41 | 43.351
C - Equipos
eq.004 | canasta 2 (mixer 5m3) | h | 0.001 | 445.03 | 0.44503
Formula: | 0.18.16.F | DIC/12 |  |  | 108.0527
Rubro: | CERRAMIENTO EXTER. E INTERIORES | Item: | mamp. de ladr. Cer. 12 x 18 x 30 |  |  | m2
A - Materiales
li.004 | cal hidratada en bolsa | kg | 2.89 | 1.13 | 3.2657
li.006 | cemento Portland | kg | 3.3 | 0.99 | 3.267
la.002 | ladrillo hueco 8T 12x18x30 | u | 17 | 2.69 | 45.73
ar.001 | arena gruesa | m3 | 0.019 | 101 | 1.919
B - Mano de obra
mo.006 | cuadrilla tipo UOCRA | h | 1.35 | 39.41 | 53.2035
C - Equipos
eq.004 | canasta 2 (mixer 5m3) | h | 0.0015 | 445.03 | 0.66754
Formula: | 0.18.17.F | DIC/12 |  |  | 131.5641
Rubro: | CERRAMIENTO EXTER. E INTERIORES | Item: | mamp. de ladr. Cer. 18 x 18 x 30 |  |  | m2
A - Materiales
li.004 | cal hidratada en bolsa | kg | 4.2 | 1.13 | 4.746
li.006 | cemento Portland | kg | 2.4 | 0.99 | 2.376
la.008 | ladrillo hueco 9T 18x18x30 | u | 17 | 3.63 | 61.71
ar.001 | arena gruesa | m3 | 0.027 | 101 | 2.727
B - Mano de obra
mo.006 | cuadrilla tipo UOCRA | h | 1.5 | 39.41 | 59.115
C - Equipos
eq.004 | canasta 2 (mixer 5m3) | h | 0.002 | 445.03 | 0.89006
Formula: | 0.18.18.F | DIC/12 |  |  | 129.1341
Rubro: | CERRAMIENTO EXTER. E INTERIORES | Item: | mamp. de ladr. Cerr. Portante |  |  | m2
A - Materiales
li.004 | cal hidratada en bolsa | kg | 4.2 | 1.13 | 4.746
li.006 | cemento Portland | kg | 2.4 | 0.99 | 2.376
la.009 | ladrillo hueco portante 18x 18x30 | u | 12 | 4.94 | 59.28
ar.001 | arena gruesa | m3 | 0.027 | 101 | 2.727
B - Mano de obra
mo.006 | cuadrilla tipo UOCRA | h | 1.5 | 39.41 | 59.115
C - Equipos
eq.004 | canasta 2 (mixer 5m3) | h | 0.002 | 445.03 | 0.89006
Formula: | 0.18.25.A | DIC/12 |  |  | 164.6906
Rubro: | CERRAMIENTO EXTER. E INTERIORES | Item: | muro bloque de Hº 19 x19 x 40 |  |  | m2
A - Materiales
li.004 | cal hidratada en bolsa | kg | 2.015 | 1.13 | 2.2769
li.006 | cemento Portland | kg | 2.318 | 0.99 | 2.2948
bl.002 | bloque de H° de 19 x 19 x 39 | u | 13 | 7.02 | 91.26
ar.001 | arena gruesa | m3 | 0.013 | 101 | 1.313
B - Mano de obra
mo.006 | cuadrilla tipo UOCRA | h | 1.4 | 39.41 | 55.174
C - Equipos
eq.004 | canasta 2 (mixer 5m3) | h | 0.0278 | 445.03 | 12.3718
Formula: | 0.18.26.F | DIC/12 |  |  | 1273.1238
Rubro: | CERRAMIENTO EXTER. E INTERIORES | Item: | mamp. de ladr. común visto c/armad. p/Escuela |  |  | m3
A - Materiales
li.004 | cal hidratada en bolsa | kg | 57.6 | 1.13 | 65.088
li.006 | cemento Portland | kg | 59.2 | 0.99 | 58.608
ac.015 | hierro mejorado de 10 mm. | kg | 2.2 | 5.7533 | 12.6573
la.001 | ladrillo común de 1ra.calidad | mil | 0.4 | 1200 | 480
ar.001 | arena gruesa | m3 | 0.385 | 101 | 38.885
B - Mano de obra
mo.006 | cuadrilla tipo UOCRA | h | 15.64 | 39.41 | 616.3724
C - Equipos
eq.004 | canasta 2 (mixer 5m3) | h | 0.0034 | 445.03 | 1.5131
Formula: | 0.18.27.F | DIC/12 |  |  | 1282.3154
Rubro: | CERRAMIENTO EXTER. E INTERIORES | Item: | mamp. de ladr. común visto c/armad y junta dilat |  |  | m3
A - Materiales
ai.014 | poliestireno expandido 20 mm | m2 | 0.5642 | 7.85 | 4.429
ch.006 | chapa H°G° N°27, 3.05 x 1.10 m. | u | 0.039 | 122.12 | 4.7627
li.004 | cal hidratada en bolsa | kg | 57.6 | 1.13 | 65.088
li.006 | cemento Portland | kg | 59.2 | 0.99 | 58.608
ac.015 | hierro mejorado de 10 mm. | kg | 2.2 | 5.7533 | 12.6573
la.001 | ladrillo común de 1ra.calidad | mil | 0.4 | 1200 | 480
ar.001 | arena gruesa | m3 | 0.385 | 101 | 38.885
B - Mano de obra
mo.006 | cuadrilla tipo UOCRA | h | 15.64 | 39.41 | 616.3724
C - Equipos
eq.004 | canasta 2 (mixer 5m3) | h | 0.0034 | 445.03 | 1.5131

## Aislaciones
Formula: | 0.21.00.F | DIC/12 |  |  | 42.0493
Rubro: | AISLACIONES | Item: | capa aislad.de concreto e hidr. |  |  | m2
A - Materiales
li.006 | cemento Portland | kg | 10 | 0.99 | 9.9
ai.009 | plástico 100 micrones | m2 | 1.05 | 2.15 | 2.2575
ai.004b | hidrófugo | l | 0.25 | 4.6133 | 1.1533
ar.001 | arena gruesa | m3 | 0.02 | 101 | 2.02
pi.019 | pintura asfáltica secado rapido | l | 0.25 | 10.86 | 2.715
B - Mano de obra
mo.006 | cuadrilla tipo UOCRA | h | 0.57 | 39.41 | 22.4637
C - Equipos
eq.004 | canasta 2 (mixer 5m3) | h | 0.00346 | 445.03 | 1.5398

## Revoques
Formula: | 0.24.00.F | DIC/12 |  |  | 103.9123
Rubro: | REVOQUES | Item: | exteriores a la cal |  |  | m2
A - Materiales
li.004 | cal hidratada en bolsa | kg | 3.1 | 1.13 | 3.503
li.006 | cemento Portland | kg | 4.85 | 0.99 | 4.8015
ai.004b | hidrófugo | l | 0.13 | 4.6133 | 0.59973
ar.001 | arena gruesa | m3 | 0.03 | 101 | 3.03
B - Mano de obra
mo.006 | cuadrilla tipo UOCRA | h | 2.3 | 39.41 | 90.643
C - Equipos
eq.004 | canasta 2 (mixer 5m3) | h | 0.003 | 445.03 | 1.3351
Formula: | 0.24.50.F | DIC/12 |  |  | 57.7301
Rubro: | REVOQUES | Item: | grueso y fino a la cal inter. |  |  | m2
A - Materiales
li.004 | cal hidratada en bolsa | kg | 3.1 | 1.13 | 3.503
li.006 | cemento Portland | kg | 1.7 | 0.99 | 1.683
ar.001 | arena gruesa | m3 | 0.025 | 101 | 2.525
B - Mano de obra
mo.006 | cuadrilla tipo UOCRA | h | 1.25 | 39.41 | 49.2625
C - Equipos
eq.004 | canasta 2 (mixer 5m3) | h | 0.0017 | 445.03 | 0.75655
Formula: | 0.24.51.F | DIC/12 |  |  | 53.9528
Rubro: | REVOQUES | Item: | grueso reforz.b/revestimiento |  |  | m2
A - Materiales
li.004 | cal hidratada en bolsa | kg | 2.4 | 1.13 | 2.712
ai.004b | hidrófugo | l | 0.13 | 4.6133 | 0.59973
li.006 | cemento Portland | kg | 4.4 | 0.99 | 4.356
ar.001 | arena gruesa | m3 | 0.022 | 101 | 2.222
B - Mano de obra
mo.006 | cuadrilla tipo UOCRA | h | 1.1 | 39.41 | 43.351
C - Equipos
eq.004 | canasta 2 (mixer 5m3) | h | 0.0016 | 445.03 | 0.71205
Formula: | 0.24.70.F | DIC/12 |  |  | 91.926
Rubro: | REVOQUES | Item: | interior de yeso s/mamp. |  |  | m2
A - Materiales
li.004 | cal hidratada en bolsa | kg | 1.1 | 1.13 | 1.243
li.006 | cemento Portland | kg | 4 | 0.99 | 3.96
ar.001 | arena gruesa | m3 | 0.006 | 101 | 0.606
li.009 | yeso blanco | kg | 18 | 1.9733 | 35.5194
B - Mano de obra
mo.006 | cuadrilla tipo UOCRA | h | 1.25 | 39.41 | 49.2625
C - Equipos
eq.004 | canasta 2 (mixer 5m3) | h | 0.003 | 445.03 | 1.3351

## Solados
Formula: | 0.27.00.A | DIC/12 |  |  | 55.9371
Rubro: | SOLADOS | Item: | contrapisos de cascote |  |  | m2
A - Materiales
li.004 | cal hidratada en bolsa | kg | 7 | 1.13 | 7.91
li.006 | cemento Portland | kg | 4.1 | 0.99 | 4.059
ar.004 | ripiosa | m3 | 0.15 | 97.34 | 14.601
B - Mano de obra
mo.006 | cuadrilla tipo UOCRA | h | 0.7 | 39.41 | 27.587
C - Equipos
eq.004 | canasta 2 (mixer 5m3) | h | 0.004 | 445.03 | 1.7801
Formula: | 0.27.10.A | DIC/12 |  |  | 26.4905
Rubro: | SOLADOS | Item: | contrapisos sobre losa e=5cm |  |  | m2
A - Materiales
li.004 | cal hidratada en bolsa | kg | 3.5 | 1.13 | 3.955
li.006 | cemento Portland | kg | 2.05 | 0.99 | 2.0295
ar.004 | ripiosa | m3 | 0.035 | 97.34 | 3.4069
B - Mano de obra
mo.006 | cuadrilla tipo UOCRA | h | 0.4 | 39.41 | 15.764
C - Equipos
eq.004 | canasta 2 (mixer 5m3) | h | 0.003 | 445.03 | 1.3351
Formula: | 0.27.20.A | DIC/12 |  |  | 189.5521
Rubro: | SOLADOS | Item: | mosaico granít. pulido en obra |  |  | m2
A - Materiales
li.004 | cal hidratada en bolsa | kg | 5 | 1.13 | 5.65
li.006 | cemento Portland | kg | 5.84 | 0.99 | 5.7816
ar.001 | arena gruesa | m3 | 0.03 | 101 | 3.03
so.004 | mosaico granítico 30x30 | m2 | 1.26 | 54.55 | 68.733
B - Mano de obra
mo.006 | cuadrilla tipo UOCRA | h | 2.5 | 39.41 | 98.525
C - Equipos
eq.004 | canasta 2 (mixer 5m3) | h | 0.0176 | 445.03 | 7.8325
Formula: | 0.27.25.A | DIC/12 |  |  | 135.0182
Rubro: | SOLADOS | Item: | mosaico calcareo |  |  | m2
A - Materiales
li.004 | cal hidratada en bolsa | kg | 5 | 1.13 | 5.65
li.006 | cemento Portland | kg | 5 | 0.99 | 4.95
ar.001 | arena gruesa | m3 | 0.03 | 101 | 3.03
so.003 | mosaico calcareo amarillo, rojo o gris | m2 | 1.27 | 38.02 | 48.2854
B - Mano de obra
mo.006 | cuadrilla tipo UOCRA | h | 1.7 | 39.41 | 66.997
C - Equipos
eq.004 | canasta 2 (mixer 5m3) | h | 0.01372 | 445.03 | 6.1058
Formula: | 0.27.30.A | DIC/12 |  |  | 92.3982
Rubro: | SOLADOS | Item: | piso y zóc.cerám. esmaltado |  |  | m2
A - Materiales
li.001 | adhesivo p/piso cerámico | kg | 3.5 | 1.415 | 4.9525
li.005 | cemento blanco | bolsa | 0.01 | 68 | 0.68
so.030b | cerámico esmaltado 20x20 | m2 | 1.12 | 38.96 | 43.6352
B - Mano de obra
mo.006 | cuadrilla tipo UOCRA | h | 1 | 39.41 | 39.41
C - Equipos
eq.004 | canasta 2 (mixer 5m3) | h | 0.00836 | 445.03 | 3.7205
Formula: | 0.27.31.A | DIC/12 |  |  | 129.5562
Rubro: | SOLADOS | Item: | piso y zóc.cerám. incl. carpeta |  |  | m2
A - Materiales
li.001 | adhesivo p/piso cerámico | kg | 3.5 | 1.415 | 4.9525
li.006 | cemento Portland | kg | 15 | 0.99 | 14.85
li.005 | cemento blanco | bolsa | 0.01 | 68 | 0.68
ar.001 | arena gruesa | m3 | 0.03 | 101 | 3.03
so.016 | baldosa cerámica roja 6 x 24 | m2 | 1.12 | 29.755 | 33.3256
B - Mano de obra
mo.006 | cuadrilla tipo UOCRA | h | 1.8 | 39.41 | 70.938
C - Equipos
eq.004 | canasta 2 (mixer 5m3) | h | 0.004 | 445.03 | 1.7801
Formula: | 0.27.40.A | DIC/12 |  |  | 67.3304
Rubro: | SOLADOS | Item: | cemento alisado term. a la llana |  |  | m2
A - Materiales
li.006 | cemento Portland | kg | 15 | 0.99 | 14.85
ar.001 | arena gruesa | m3 | 0.03 | 101 | 3.03
B - Mano de obra
mo.006 | cuadrilla tipo UOCRA | h | 1.2 | 39.41 | 47.292
C - Equipos
eq.004 | canasta 2 (mixer 5m3) | h | 0.00485 | 445.03 | 2.1584
Formula: | 0.27.40.F | DIC/12 |  |  | 85.3374
Rubro: | SOLADOS | Item: | hºsº fratazado e=10 cm |  |  | m2
A - Materiales
li.006 | cemento Portland | kg | 23.4 | 0.99 | 23.166
ar.004 | ripiosa | m3 | 0.13 | 97.34 | 12.6542
B - Mano de obra
mo.006 | cuadrilla tipo UOCRA | h | 1.2 | 39.41 | 47.292
C - Equipos
eq.004 | canasta 2 (mixer 5m3) | h | 0.005 | 445.03 | 2.2251
Formula: | 0.27.41.F | DIC/12 |  |  | 140.6534
Rubro: | SOLADOS | Item: | hºaº fratazado e=15 cm |  |  | m2
A - Materiales
li.006 | cemento Portland | kg | 50.7 | 0.99 | 50.193
ar.004 | ripiosa | m3 | 0.195 | 97.34 | 18.9813
ac.030 | malla Sima R92 | kg | 1.2 | 8.82 | 10.584
B - Mano de obra
mo.006 | cuadrilla tipo UOCRA | h | 1.5 | 39.41 | 59.115
C - Equipos
eq.004 | canasta 2 (mixer 5m3) | h | 0.004 | 445.03 | 1.7801

## Techos
Formula: | 0.30.00.A | DIC/12 |  |  | 382.7561
Rubro: | TECHOS | Item: | inclinado teja - estruct. madera |  |  | m2
A - Materiales
ai.005c | membrana b/tejas c/aislac. térmica TBA5 | m2 | 1.1 | 16.21 | 17.831
ac.050 | clavos P.P. 2" | kg | 0.3 | 7.3633 | 2.209
ma.006 | madera 1" pino nacional s/cepillar | m2 | 1.2 | 50.665 | 60.798
te.003 | teja francesa | u | 14 | 3.86 | 54.04
ma.010 | tirante pino 3x6" | m | 1.5 | 29.485 | 44.2275
ma.015 | listones pino 1x2" | m | 1.8 | 2.805 | 5.049
B - Mano de obra
mo.006 | cuadrilla tipo UOCRA | h | 5 | 39.41 | 197.05
C - Equipos
eq.003 | canasta 1 (camión volcador) | h | 0.005 | 310.33 | 1.5516
Formula: | 0.30.01.A | DIC/12 |  |  | 171.5533
Rubro: | TECHOS | Item: | tejas s/losa incl. Aislac. |  |  | m2
A - Materiales
ai.002b | membrana s/aluminio 4 mm espesor | m2 | 1.1 | 17.17 | 18.887
ai.014 | poliestireno expandido 20 mm | m2 | 1.1 | 7.85 | 8.635
li.006 | cemento Portland | kg | 1.5 | 0.99 | 1.485
li.004 | cal hidratada en bolsa | kg | 5.1 | 1.13 | 5.763
ar.001 | arena gruesa | m3 | 0.045 | 101 | 4.545
ai.012 | pintura asfáltica base acuosa | l | 0.1 | 2.97 | 0.297
te.003 | teja francesa | u | 15 | 3.86 | 57.9
B - Mano de obra
mo.006 | cuadrilla tipo UOCRA | h | 1.8 | 39.41 | 70.938
C - Equipos
eq.003 | canasta 1 (camión volcador) | h | 0.01 | 310.33 | 3.1033
Formula: | 0.30.15.A | DIC/12 |  |  | 250.9502
Rubro: | TECHOS | Item: | inclinado Fº Cº s/estruct. metal. |  |  | m2
A - Materiales
ch.004 | chapa de hierro N°16 DD de 1 x 2 m. | kg | 6 | 7.425 | 44.55
ch.002 | chapa FºCº acanalada de 6 mm, de 1.10m.x 2.44m. | u | 0.73 | 116.53 | 85.0669
B - Mano de obra
mo.006 | cuadrilla tipo UOCRA | h | 3 | 39.41 | 118.23
C - Equipos
eq.003 | canasta 1 (camión volcador) | h | 0.01 | 310.33 | 3.1033
Formula: | 0.30.30.A | DIC/12 |  |  | 220.8373
Rubro: | TECHOS | Item: | inclinado Hº Gº s/estruct. metal. |  |  | m2
A - Materiales
ch.004 | chapa de hierro N°16 DD de 1 x 2 m. | kg | 6 | 7.425 | 44.55
ch.006 | chapa H°G° N°27, 3.05 x 1.10 m. | u | 0.45 | 122.12 | 54.954
B - Mano de obra
mo.006 | cuadrilla tipo UOCRA | h | 3 | 39.41 | 118.23
C - Equipos
eq.003 | canasta 1 (camión volcador) | h | 0.01 | 310.33 | 3.1033
Formula: | 0.30.31.A | DIC/12 |  |  | 213.6538
Rubro: | TECHOS | Item: | inclinado Hº Gº s/estruct. madera |  |  | m2
A - Materiales
ma.020 | tirante pino 2x3" | m | 1.1 | 10.94 | 12.034
ch.006 | chapa H°G° N°27, 3.05 x 1.10 m. | u | 0.45 | 122.12 | 54.954
ma.006 | madera 1" pino nacional s/cepillar | m2 | 0.5 | 50.665 | 25.3325
B - Mano de obra
mo.006 | cuadrilla tipo UOCRA | h | 3 | 39.41 | 118.23
C - Equipos
eq.003 | canasta 1 (camión volcador) | h | 0.01 | 310.33 | 3.1033
Formula: | 0.30.45.A | DIC/12 |  |  | 1352.8579
Rubro: | TECHOS | Item: | plano c/aislación s/losa |  |  | m2
A - Materiales
li.006 | cemento Portland | kg | 12 | 0.99 | 11.88
li.004 | cal hidratada en bolsa | kg | 8 | 1.13 | 9.04
ai.002b | membrana s/aluminio 4 mm espesor | m2 | 1.1 | 17.17 | 18.887
ai.012 | pintura asfáltica base acuosa | l | 0.4 | 2.97 | 1.188
ai.014 | poliestireno expandido 20 mm | m2 | 1.05 | 7.85 | 8.2425
ar.004 | ripiosa | m3 | 0.13 | 97.34 | 12.6542
ar.001 | arena gruesa | m3 | 0.025 | 101 | 2.525
so.009b | baldosa roja 20x20 tipo azotea | m2 | 25 | 44.52 | 1113
B - Mano de obra
mo.006 | cuadrilla tipo UOCRA | h | 4 | 39.41 | 157.64
C - Equipos
eq.004 | canasta 2 (mixer 5m3) | h | 0.04 | 445.03 | 17.8012
Formula: | 0.30.60.A | DIC/12 |  |  | 359.8857
Rubro: | TECHOS | Item: | losa aliv. vigueta cerámica |  |  | m2
A - Materiales
li.006 | cemento Portland | kg | 25 | 0.99 | 24.75
ac.015 | hierro mejorado de 10 mm. | kg | 1.5 | 5.7533 | 8.63
ar.003 | ripio zarandeado 1/3 | m3 | 0.05 | 90.4 | 4.52
ar.001 | arena gruesa | m3 | 0.04 | 101 | 4.04
la.010 | bovedilla cerámica para viguetas 12,5x40x25 | u | 8 | 5.53 | 44.24
ac.040 | malla Sima Q92 | kg | 1.3 | 7.535 | 9.7955
bl.003 | viguetas pretensadas 3.90 m. | m | 2.2 | 22.1447 | 48.7183
B - Mano de obra
mo.006 | cuadrilla tipo UOCRA | h | 5.37 | 39.41 | 211.6317
C - Equipos
eq.004 | canasta 2 (mixer 5m3) | h | 0.008 | 445.03 | 3.5602
Formula: | 0.30.61.A | DIC/12 |  |  | 228.2643
Rubro: | TECHOS | Item: | inclinado Policarb. s/estruct. metal. |  |  | m2
A - Materiales
ch.004 | chapa de hierro N°16 DD de 1 x 2 m. | kg | 3 | 7.425 | 22.275
vi.004 | policarbonato 4mm | m2 | 1.1 | 76.96 | 84.656
B - Mano de obra
mo.006 | cuadrilla tipo UOCRA | h | 3 | 39.41 | 118.23
C - Equipos
eq.003 | canasta 1 (camión volcador) | h | 0.01 | 310.33 | 3.1033

## Cielorrasos
Formula: | 0.33.00.A | DIC/12 |  |  | 174.6901
Rubro: | CIELORRASOS | Item: | suspendido a la cal |  |  | m2
A - Materiales
li.006 | cemento Portland | kg | 4 | 0.99 | 3.96
li.004 | cal hidratada en bolsa | kg | 3.1 | 1.13 | 3.503
ma.006 | madera 1" pino nacional s/cepillar | m2 | 0.5 | 50.665 | 25.3325
ac.034 | metal desplegado 0.75mx2.00m. | u | 1.31 | 10.65 | 13.9515
ar.001 | arena gruesa | m3 | 0.03 | 101 | 3.03
ma.015 | listones pino 1x2" | m | 2.2 | 2.805 | 6.171
B - Mano de obra
mo.006 | cuadrilla tipo UOCRA | h | 2.95 | 39.41 | 116.2595
C - Equipos
eq.003 | canasta 1 (camión volcador) | h | 0.008 | 310.33 | 2.4826
Formula: | 0.33.05.A | DIC/12 |  |  | 205.5255
Rubro: | CIELORRASOS | Item: | suspendido de yeso |  |  | m2
A - Materiales
li.006 | cemento Portland | kg | 4 | 0.99 | 3.96
li.004 | cal hidratada en bolsa | kg | 1.1 | 1.13 | 1.243
ma.006 | madera 1" pino nacional s/cepillar | m2 | 0.5 | 50.665 | 25.3325
ac.034 | metal desplegado 0.75mx2.00m. | u | 1.31 | 10.65 | 13.9515
ar.001 | arena gruesa | m3 | 0.006 | 101 | 0.606
li.009 | yeso blanco | kg | 18 | 1.9733 | 35.5194
ma.015 | listones pino 1x2" | m | 2.2 | 2.805 | 6.171
B - Mano de obra
mo.006 | cuadrilla tipo UOCRA | h | 2.95 | 39.41 | 116.2595
C - Equipos
eq.003 | canasta 1 (camión volcador) | h | 0.008 | 310.33 | 2.4826
Formula: | 0.33.10.A | DIC/12 |  |  | 167.4331
Rubro: | CIELORRASOS | Item: | suspendido de madera machimbrada |  |  | m2
A - Materiales
ma.006 | madera 1" pino nacional s/cepillar | m2 | 1.7 | 50.665 | 86.1305
B - Mano de obra
mo.006 | cuadrilla tipo UOCRA | h | 2 | 39.41 | 78.82
C - Equipos
eq.003 | canasta 1 (camión volcador) | h | 0.008 | 310.33 | 2.4826
Formula: | 0.33.15.A | DIC/12 |  |  | 161.121
Rubro: | CIELORRASOS | Item: | suspendido tablero de yeso |  |  | m2
A - Materiales
ch.020 | Perfil chapa galv. Solera de 35 mm x 2,60 m (para cielorraso) | u | 4.7 | 10.66 | 50.102
pl.001 | placa durlock 1.20mx2.40m 9,5mm | u | 1.1 | 43.8 | 48.18
B - Mano de obra
mo.006 | cuadrilla tipo UOCRA | h | 1.5 | 39.41 | 59.115
C - Equipos
eq.003 | canasta 1 (camión volcador) | h | 0.012 | 310.33 | 3.724
Formula: | 0.33.30.A | DIC/12 |  |  | 85.3787
Rubro: | CIELORRASOS | Item: | aplicado grueso y fino a la cal |  |  | m2
A - Materiales
li.006 | cemento Portland | kg | 6 | 0.99 | 5.94
li.004 | cal hidratada en bolsa | kg | 4 | 1.13 | 4.52
ar.001 | arena gruesa | m3 | 0.025 | 101 | 2.525
B - Mano de obra
mo.006 | cuadrilla tipo UOCRA | h | 1.82 | 39.41 | 71.7262
C - Equipos
eq.004 | canasta 2 (mixer 5m3) | h | 0.0015 | 445.03 | 0.66754
Formula: | 0.33.35.A | DIC/12 |  |  | 115.3185
Rubro: | CIELORRASOS | Item: | aplicado de yeso |  |  | m2
A - Materiales
li.009 | yeso blanco | kg | 18 | 1.9733 | 35.5194
B - Mano de obra
mo.006 | cuadrilla tipo UOCRA | h | 2 | 39.41 | 78.82
C - Equipos
eq.004 | canasta 2 (mixer 5m3) | h | 0.0022 | 445.03 | 0.97907
Formula: | 0.33.15.A | DIC/12 |  |  | 138.12
Rubro: | CIELORRASOS | Item: | suspendido termoacustico |  |  | m2
A - Materiales
ch.020 | Perfil chapa galv. Solera de 35 mm x 2,60 m (para cielorraso) | u | 4.7 | 10.66 | 50.102
ai.016 | placa spanacustic c/fibra vidrio 25 mm (1,22 x 0,61m) | u | 1.1 | 22.89 | 25.179
B - Mano de obra
mo.006 | cuadrilla tipo UOCRA | h | 1.5 | 39.41 | 59.115
C - Equipos
eq.003 | canasta 1 (camión volcador) | h | 0.012 | 310.33 | 3.724

## Revestimientos
Formula: | 0.36.30.A | DIC/12 |  |  | 22.508
Rubro: | REVESTIMIENTOS | Item: | exterior proyectable |  |  | m2
A - Materiales
pi.022 | salpicado plástico blanco tipo Igam | kg | 2 | 5.12 | 10.24
B - Mano de obra
mo.006 | cuadrilla tipo UOCRA | h | 0.3 | 39.41 | 11.823
C - Equipos
eq.004 | canasta 2 (mixer 5m3) | h | 0.001 | 445.03 | 0.44503
Formula: | 0.36.40.A | DIC/12 |  |  | 99.6648
Rubro: | REVESTIMIENTOS | Item: | azulejos |  |  | m2
A - Materiales
li.005 | cemento blanco | bolsa | 0.01 | 68 | 0.68
li.001 | adhesivo p/piso cerámico | kg | 3.5 | 1.415 | 4.9525
az.001b | azulejo 15x15 blanco | m2 | 1.05 | 32.195 | 33.8047
B - Mano de obra
mo.006 | cuadrilla tipo UOCRA | h | 1.5 | 39.41 | 59.115
C - Equipos
eq.004 | canasta 2 (mixer 5m3) | h | 0.0025 | 445.03 | 1.1126

## Carpintería
Formula: | 0.39.00.A | DIC/12 |  |  | 9057.4617
Rubro: | CARPINTERIA | Item: | metal. y madera viv. unifamiliar |  |  | gl
A - Materiales
ca.001 | puerta tablero 0.90 x 2.00 cedro | u | 1 | 1900.825 | 1900.825
ca.008 | puerta placa 0,70 x 2,00 | u | 4 | 374.19 | 1496.76
ca.013b | ventana 2 H. abrir c/mco.met. 1,20x1,10 | u | 6.5 | 577.73 | 3755.245
ca.003 | cerradura de seguridad | u | 3.798 | 58.15 | 220.8537
B - Mano de obra
mo.006 | cuadrilla tipo UOCRA | h | 38 | 39.41 | 1497.58
C - Equipos
eq.003 | canasta 1 (camión volcador) | h | 0.6 | 310.33 | 186.198
Formula: | 0.39.01.F | DIC/12 |  |  | 4809.796
Rubro: | CARPINTERIA | Item: | metalica viv. unifamiliar |  |  | gl
A - Materiales
ca.013b | ventana 2 H. abrir c/mco.met. 1,20x1,10 | u | 6.5 | 577.73 | 3755.245
B - Mano de obra
mo.006 | cuadrilla tipo UOCRA | h | 24.5 | 39.41 | 965.545
C - Equipos
eq.004 | canasta 2 (mixer 5m3) | h | 0.2 | 445.03 | 89.006
Formula: | 0.39.02.F | DIC/12 |  |  | 4172.7943
Rubro: | CARPINTERIA | Item: | madera viv. unifamiliar |  |  | gl
A - Materiales
ca.003 | cerradura de seguridad | u | 3.34 | 58.15 | 194.221
ca.001 | puerta tablero 0.90 x 2.00 cedro | u | 1 | 1900.825 | 1900.825
ca.008 | puerta placa 0,70 x 2,00 | u | 4 | 374.19 | 1496.76
B - Mano de obra
mo.006 | cuadrilla tipo UOCRA | h | 13.5 | 39.41 | 532.035
C - Equipos
eq.004 | canasta 2 (mixer 5m3) | h | 0.11 | 445.03 | 48.9533
Formula: | 0.39.03.F | DIC/12 |  |  | 10269.3693
Rubro: | CARPINTERIA | Item: | madera viv. Unifamiliar incl equipam. |  |  | gl
A - Materiales
ca.003 | cerradura de seguridad | u | 3.34 | 58.15 | 194.221
ca.001 | puerta tablero 0.90 x 2.00 cedro | u | 1 | 1900.825 | 1900.825
ca.008 | puerta placa 0,70 x 2,00 | u | 4 | 374.19 | 1496.76
ca.002 | placard c/ptas. placas incl. inter.c/ melamina | u | 3 | 1900.825 | 5702.475
B - Mano de obra
mo.006 | cuadrilla tipo UOCRA | h | 23.5 | 39.41 | 926.135
C - Equipos
eq.004 | canasta 2 (mixer 5m3) | h | 0.11 | 445.03 | 48.9533
Formula: | 0.39.04.F | DIC/12 |  |  | 76139.0001
Rubro: | CARPINTERIA | Item: | metalica por edificio |  |  | gl
A - Materiales
ca.013b | ventana 2 H. abrir c/mco.met. 1,20x1,10 | u | 79.41 | 577.73 | 45877.5393
B - Mano de obra
mo.006 | cuadrilla tipo UOCRA | h | 680.46 | 39.41 | 26816.9286
C - Equipos
eq.004 | canasta 2 (mixer 5m3) | h | 7.74 | 445.03 | 3444.5322
Formula: | 0.39.05.F | DIC/12 |  |  | 33181.2613
Rubro: | CARPINTERIA | Item: | madera por edificio |  |  | gl
A - Materiales
ca.003 | cerradura de seguridad | u | 17.32 | 58.15 | 1007.158
ca.008 | puerta placa 0,70 x 2,00 | u | 65.82 | 374.19 | 24629.1858
B - Mano de obra
mo.006 | cuadrilla tipo UOCRA | h | 167.62 | 39.41 | 6605.9042
C - Equipos
eq.004 | canasta 2 (mixer 5m3) | h | 2.11 | 445.03 | 939.0133

## Inst sanitaria
Formula: | 0.48.00.F | DIC/12 |  |  | 1200.3577
Rubro: | INSTALACION AGUA CALIENTE Y FRIA | Item: | conexión agua p/vivienda unifam. |  |  | gl
A - Materiales
sa.223 | medidor de agua | u | 1 | 259.74 | 259.74
sa.205 | kit medidor agua aprob. ASSA | u | 1.55 | 161.16 | 249.798
sa.210 | gabinete p/medidor agua aprobado ASSA | u | 1 | 110.1867 | 110.1867
B - Mano de obra
mo.007 | cuadrilla tipo U.G.A.T.S. | h | 12 | 45.8 | 549.6
C - Equipos
eq.003 | canasta 1 (camión volcador) | h | 0.1 | 310.33 | 31.033
Formula: | 0.48.01.F | DIC/12 |  |  | 3026.3944
Rubro: | INSTALACION AGUA CALIENTE Y FRIA | Item: | vivienda unifamiliar sin conex. |  |  | gl
A - Materiales
sa.108 | codo IPS 19 mm | u | 45 | 1.835 | 82.575
sa.071 | caño H-3 tricapa 19 mm | m | 46.5 | 12.2433 | 569.3134
sa.244 | llave de paso de bronce 0.019 | u | 6 | 36.67 | 220.02
sa.285 | tanque de reserva 600 lts. PVC tricapa | u | 1 | 553.62 | 553.62
sa.200 | tee IPS 19 mm | u | 30 | 2.44 | 73.2
B - Mano de obra
mo.007 | cuadrilla tipo U.G.A.T.S. | h | 32 | 45.8 | 1465.6
C - Equipos
eq.003 | canasta 1 (camión volcador) | h | 0.2 | 310.33 | 62.066
Formula: | 0.48.02.F | DIC/12 |  |  | 4226.7522
Rubro: | INSTALACION AGUA CALIENTE Y FRIA | Item: | vivienda unifamiliar c/conexión |  |  | gl
A - Materiales
sa.108 | codo IPS 19 mm | u | 45 | 1.835 | 82.575
sa.071 | caño H-3 tricapa 19 mm | m | 46.5 | 12.2433 | 569.3134
sa.244 | llave de paso de bronce 0.019 | u | 6 | 36.67 | 220.02
sa.285 | tanque de reserva 600 lts. PVC tricapa | u | 1 | 553.62 | 553.62
sa.200 | tee IPS 19 mm | u | 30 | 2.44 | 73.2
sa.205 | kit medidor agua aprob. ASSA | u | 1.55 | 161.16 | 249.798
sa.210 | gabinete p/medidor agua aprobado ASSA | u | 1 | 110.1867 | 110.1867
sa.223 | medidor de agua | u | 1 | 259.74 | 259.74
B - Mano de obra
mo.007 | cuadrilla tipo U.G.A.T.S. | h | 44 | 45.8 | 2015.2
C - Equipos
eq.003 | canasta 1 (camión volcador) | h | 0.3 | 310.33 | 93.099
Formula: | 0.48.20.A | DIC/12 |  |  | 13367.6086
Rubro: | INSTALACION AGUA CALIENTE Y FRIA | Item: | vivienda colectiva s/conexión |  |  | gl
A - Materiales
sa.244 | llave de paso de bronce 0.019 | u | 18.493 | 36.67 | 678.1383
sa.108 | codo IPS 19 mm | u | 191.596 | 1.835 | 351.5787
sa.071 | caño H-3 tricapa 19 mm | m | 276.287 | 12.2433 | 3382.6646
sa.310 | válvula exclusa bronce 25 mm | u | 24.968 | 55.35 | 1381.9788
sa.220 | caño H-3 tricapa 25 mm | m | 20.826 | 18.4 | 383.1984
sa.200 | tee IPS 19 mm | u | 130.507 | 2.44 | 318.4371
B - Mano de obra
mo.007 | cuadrilla tipo U.G.A.T.S. | h | 144.391 | 45.8 | 6613.1078
C - Equipos
eq.003 | canasta 1 (camión volcador) | h | 0.833 | 310.33 | 258.5049
Formula: | 0.54.00.F | DIC/12 |  |  | 4332.7846
Rubro: | ARTEFACTOS SANITARIOS Y GRIFERIA | Item: | artefactos sanit.y grifer. Viv. Unifam. |  |  | gl
A - Materiales
sa.239 | juego llave y flor p/ducha cromada | u | 4.65 | 502.18 | 2335.137
sa.020 | inodoro sifónico losa | u | 5.51 | 234.915 | 1294.3816
B - Mano de obra
mo.007 | cuadrilla tipo U.G.A.T.S. | h | 14 | 45.8 | 641.2
C - Equipos
eq.003 | canasta 1 (camión volcador) | h | 0.2 | 310.33 | 62.066
Formula: | 0.54.01.F | DIC/12 |  |  | 28962.8865
Rubro: | ARTEFACTOS SANITARIOS Y GRIFERIA | Item: | artefactos sanit.y grifer. Viv. Colectiva |  |  | gl
A - Materiales
sa.239 | juego llave y flor p/ducha cromada | u | 34.798 | 502.18 | 17474.8596
sa.020 | inodoro sifónico losa | u | 32.95 | 234.915 | 7740.4493
B - Mano de obra
mo.007 | cuadrilla tipo U.G.A.T.S. | h | 68.192 | 45.8 | 3123.1936
C - Equipos
eq.003 | canasta 1 (camión volcador) | h | 2.012 | 310.33 | 624.384
Formula: | 0.57.00.F | DIC/12 |  |  | 4076.535
Rubro: | DESAGUES CLOACALES Y PLUVIALES | Item: | PVC vivienda indiv. S/ conexión a red |  |  | gl
A - Materiales
sa.090 | caño PVC 3.2 p/desague cloacal 0.110 x 4 m. | m | 41.378 | 35.9669 | 1488.2384
sa.089 | caño PVC 3.2 p/desague cloacal 0.060 x 4 m. | m | 9.558 | 30.1055 | 287.7484
sa.300 | ramal Y PVC 0.110x0.63 | u | 19.931 | 16.6967 | 332.7819
li.006 | cemento Portland | kg | 90.118 | 0.99 | 89.2168
B - Mano de obra
mo.007 | cuadrilla tipo U.G.A.T.S. | h | 40 | 45.8 | 1832
C - Equipos
eq.003 | canasta 1 (camión volcador) | h | 0.15 | 310.33 | 46.5495
Formula: | 0.57.01.F | DIC/12 |  |  | 5252.11
Rubro: | DESAGUES CLOACALES Y PLUVIALES | Item: | PVC viv. Unifam. C/conexión a red |  |  | gl
A - Materiales
sa.090 | caño PVC 3.2 p/desague cloacal 0.110 x 4 m. | m | 55.804 | 35.9669 | 2007.0969
sa.089 | caño PVC 3.2 p/desague cloacal 0.060 x 4 m. | m | 9.558 | 30.1055 | 287.7484
sa.300 | ramal Y PVC 0.110x0.63 | u | 19.931 | 16.6967 | 332.7819
li.006 | cemento Portland | kg | 90.118 | 0.99 | 89.2168
B - Mano de obra
mo.007 | cuadrilla tipo U.G.A.T.S. | h | 54 | 45.8 | 2473.2
C - Equipos
eq.003 | canasta 1 (camión volcador) | h | 0.2 | 310.33 | 62.066
Formula: | 0.57.02.F | DIC/12 |  |  | 1175.575
Rubro: | DESAGUES CLOACALES Y PLUVIALES | Item: | PVC viv. Unifam. Conexión a red |  |  | gl
A - Materiales
sa.090 | caño PVC 3.2 p/desague cloacal 0.110 x 4 m. | m | 14.426 | 35.9669 | 518.8585
B - Mano de obra
mo.007 | cuadrilla tipo U.G.A.T.S. | h | 14 | 45.8 | 641.2
C - Equipos
eq.003 | canasta 1 (camión volcador) | h | 0.05 | 310.33 | 15.5165
Formula: | 0.57.03.F | DIC/12 |  |  | 7692.5211
Rubro: | DESAGUES CLOACALES Y PLUVIALES | Item: | pozo absorb y camara sep. Viv. unifam. |  |  | gl
A - Materiales
sa.090 | caño PVC 3.2 p/desague cloacal 0.110 x 4 m. | m | 11.35 | 35.9669 | 408.2243
li.006 | cemento Portland | kg | 1896 | 0.99 | 1877.04
ar.004 | ripiosa | m3 | 6.32 | 97.34 | 615.1888
B - Mano de obra
mo.007 | cuadrilla tipo U.G.A.T.S. | h | 101.92 | 45.8 | 4667.936
C - Equipos
eq.003 | canasta 1 (camión volcador) | h | 0.4 | 310.33 | 124.132
Formula: | 0.57.04.F | DIC/12 |  |  | 13214.2993
Rubro: | DESAGUES CLOACALES Y PLUVIALES | Item: | PVC vivienda Colectiva. s/ conexión a red |  |  | gl
A - Materiales
sa.090 | caño PVC 3.2 p/desague cloacal 0.110 x 4 m. | m | 115.52 | 35.9669 | 4154.8963
sa.089 | caño PVC 3.2 p/desague cloacal 0.060 x 4 m. | m | 22.387 | 30.1055 | 673.9718
sa.300 | ramal Y PVC 0.110x0.63 | u | 147.78 | 16.6967 | 2467.4383
li.006 | cemento Portland | kg | 62.927 | 0.99 | 62.2977
B - Mano de obra
mo.007 | cuadrilla tipo U.G.A.T.S. | h | 122.04 | 45.8 | 5589.432
C - Equipos
eq.003 | canasta 1 (camión volcador) | h | 0.858 | 310.33 | 266.2631
100

## Inst Gas
Formula: | 0.60.30.A | DIC/12 |  |  | 3606.2631
Rubro: | INSTALACION DE GAS | Item: | Epoxi viv. Unifamiliar p/gas env. |  |  | gl
A - Materiales
ga.010 | caño de chapa galvanizada | m | 5.77 | 23.7833 | 137.2296
ga.160 | codo epoxi 19 mm | u | 29.54 | 7.6867 | 227.0651
ga.150 | caño extruído 19 mm | m | 18.6 | 34.81 | 647.466
ga.137 | llave p/gas cromada 1/2" | u | 3.33 | 70.4333 | 234.5429
ga.020 | gabinete medidor gas | u | 1 | 206.61 | 206.61
B - Mano de obra
mo.007 | cuadrilla tipo U.G.A.T.S. | h | 46 | 45.8 | 2106.8
C - Equipos
eq.003 | canasta 1 (camión volcador) | h | 0.15 | 310.33 | 46.5495
Formula: | 0.60.30.F | DIC/12 |  |  | 4227.3667
Rubro: | INSTALACION DE GAS | Item: | Epoxi viv. Unifamiliar a red |  |  | gl
A - Materiales
ga.011 | componentes epoxi x 1/4lt. | u | 4.8 | 46.9933 | 225.5678
ga.160 | codo epoxi 19 mm | u | 28.5 | 7.6867 | 219.071
ga.150 | caño extruído 19 mm | m | 25.6 | 34.81 | 891.136
ga.126 | regulador y flexible p/gas natural | u | 1 | 150.55 | 150.55
ga.020 | gabinete medidor gas | u | 1 | 206.61 | 206.61
ga.137 | llave p/gas cromada 1/2" | u | 3.33 | 70.4333 | 234.5429
ga.010 | caño de chapa galvanizada | m | 5.77 | 23.7833 | 137.2296
B - Mano de obra
mo.007 | cuadrilla tipo U.G.A.T.S. | h | 46 | 45.8 | 2106.8
C - Equipos
eq.003 | canasta 1 (camión volcador) | h | 0.18 | 310.33 | 55.8594
Formula: | 0.60.40.A | DIC/12 |  |  | 58683.9349
Rubro: | INSTALACION DE GAS | Item: | HºNº vivienda colectiva |  |  | gl
A - Materiales
ga.010 | caño de chapa galvanizada | m | 103.441 | 23.7833 | 2460.1683
ga.160 | codo epoxi 19 mm | u | 367.221 | 7.6867 | 2822.7177
ga.150 | caño extruído 19 mm | m | 324.371 | 34.81 | 11291.3545
ga.137 | llave p/gas cromada 1/2" | u | 156.193 | 70.4333 | 11001.1884
ga.011 | componentes epoxi x 1/4lt. | u | 70.497 | 46.9933 | 3312.8867
ga.020 | gabinete medidor gas | u | 9.464 | 206.61 | 1955.357
B - Mano de obra
mo.007 | cuadrilla tipo U.G.A.T.S. | h | 539.446 | 45.8 | 24706.6268
C - Equipos
eq.003 | canasta 1 (camión volcador) | h | 3.653 | 310.33 | 1133.6355
Formula: | 0.61.00.A | DIC/12 |  |  | 3531.386
Rubro: | ARTEFACTOS DE GAS | Item: | Artefactos de gas y acces. |  |  | gl
A - Materiales
ga.116 | cocina 4 hornallas | u | 1 | 891.735 | 891.735
ga.114 | calefón 14 litros blanco | u | 1 | 1147.935 | 1147.935
ga.113 | calefactor TB 3800 calorias | u | 1 | 887.6 | 887.6
B - Mano de obra
mo.007 | cuadrilla tipo U.G.A.T.S. | h | 10.48 | 45.8 | 479.984
C - Equipos
eq.003 | canasta 1 (camión volcador) | h | 0.4 | 310.33 | 124.132
Formula: | 0.60.31.F | DIC/12 |  |  | 7771.1659
Rubro: | INSTALACION DE GAS | Item: | Epoxi viv. Unifamiliar a red c/artefactos |  |  | gl
A - Materiales
ga.011 | componentes epoxi x 1/4lt. | u | 4.8 | 46.9933 | 225.5678
ga.160 | codo epoxi 19 mm | u | 28.5 | 7.6867 | 219.071
ga.150 | caño extruído 19 mm | m | 25.6 | 34.81 | 891.136
ga.126 | regulador y flexible p/gas natural | u | 1 | 150.55 | 150.55
ga.020 | gabinete medidor gas | u | 1 | 206.61 | 206.61
ga.137 | llave p/gas cromada 1/2" | u | 3.33 | 70.4333 | 234.5429
ga.010 | caño de chapa galvanizada | m | 5.77 | 23.7833 | 137.2296
ga.116 | cocina 4 hornallas | u | 1 | 891.735 | 891.735
ga.114 | calefón 14 litros blanco | u | 1 | 1147.935 | 1147.935
ga.113 | calefactor TB 3800 calorias | u | 1 | 887.6 | 887.6
B - Mano de obra
mo.007 | cuadrilla tipo U.G.A.T.S. | h | 56.48 | 45.8 | 2586.784
C - Equipos
eq.003 | canasta 1 (camión volcador) | h | 0.62 | 310.33 | 192.4046

## Inst Eléctrica
Formula: | 0.63.00.A | DIC/12 |  |  | 4495.0665
Rubro: | INSTALACION ELECTRICA | Item: | Viv. unifamiliar 3 dorm. |  |  | gl
A - Materiales
el.072b | caño semipesado 5/8" x 3 m. | u | 63.72 | 21.81 | 1389.7332
el.060b | caja rectangular 10 x 5 x 4.5 | u | 53.35 | 2.6867 | 143.3354
el.108b | llave 1 punto y toma 10 A | u | 13.73 | 15.705 | 215.6296
el.100b | interruptor termomagnético DIN 1x10 A | u | 4.9 | 17.8033 | 87.2362
el.023b | cable cobre aislado 1 x 2.5 mm2. | m | 132.75 | 2.43 | 322.5825
B - Mano de obra
mo.007 | cuadrilla tipo U.G.A.T.S. | h | 50 | 45.8 | 2290
C - Equipos
eq.003 | canasta 1 (camión volcador) | h | 0.15 | 310.33 | 46.5495
Formula: | 0.63.20.A | DIC/12 |  |  | 66331.8164
Rubro: | INSTALACION ELECTRICA | Item: | Vivienda colectiva completa |  |  | gl
A - Materiales
el.072b | caño semipesado 5/8" x 3 m. | u | 472.62 | 21.81 | 10307.8422
el.060b | caja rectangular 10 x 5 x 4.5 | u | 576.332 | 2.6867 | 1548.4312
el.149b | gabinete completo p/ 12 medidores | u | 1.742 | 15000 | 26130
el.108b | llave 1 punto y toma 10 A | u | 146.85 | 15.705 | 2306.2793
el.100b | interruptor termomagnético DIN 1x10 A | u | 373.02 | 17.8033 | 6640.987
el.023b | cable cobre aislado 1 x 2.5 mm2. | m | 2082.325 | 2.43 | 5060.0498
B - Mano de obra
mo.007 | cuadrilla tipo U.G.A.T.S. | h | 301.299 | 45.8 | 13799.4942
C - Equipos
eq.003 | canasta 1 (camión volcador) | h | 1.736 | 310.33 | 538.7329
Formula: | 0.63.20.F | DIC/12 |  |  | 4651.8742
Rubro: | INSTALACION ELECTRICA | Item: | Viv. Unifamiliar c/acomet. a pilar |  |  | gl
A - Materiales
el.010 | pilar de luz simple completo | u | 1 | 438.02 | 438.02
el.020b | caja medidor 220V policarbonato EDESA | u | 3.6 | 49.74 | 179.064
el.060b | caja rectangular 10 x 5 x 4.5 | u | 44 | 2.6867 | 118.2148
el.072b | caño semipesado 5/8" x 3 m. | u | 33 | 21.81 | 719.73
el.108b | llave 1 punto y toma 10 A | u | 21.36 | 15.705 | 335.4588
el.100b | interruptor termomagnético DIN 1x10 A | u | 25.39 | 17.8033 | 452.0258
el.023b | cable cobre aislado 1 x 2.5 mm2. | m | 174.36 | 2.43 | 423.6948
B - Mano de obra
mo.007 | cuadrilla tipo U.G.A.T.S. | h | 42 | 45.8 | 1923.6
C - Equipos
eq.003 | canasta 1 (camión volcador) | h | 0.2 | 310.33 | 62.066

## Pintura
Formula: | 0.72.00.A | DIC/12 |  |  | 32.3661
Rubro: | PINTURA | Item: | pintura al látex |  |  | m2
A - Materiales
pi.018 | pintura al latex - lata 20 lts, | u | 0.0125 | 423.39 | 5.2924
pi.030 | fijador al agua | l | 0.067 | 16.155 | 1.0824
pi.020 | enduído plástico | l | 0.34 | 17.12 | 5.8208
B - Mano de obra
mo.006 | cuadrilla tipo UOCRA | h | 0.5 | 39.41 | 19.705
C - Equipos
eq.003 | canasta 1 (camión volcador) | h | 0.0015 | 310.33 | 0.46549
Formula: | 0.72.20.A | DIC/12 |  |  | 10.6698
Rubro: | PINTURA | Item: | pintura a la cal |  |  | m2
A - Materiales
pi.030 | fijador al agua | l | 0.02 | 16.155 | 0.3231
li.004 | cal hidratada en bolsa | kg | 0.3 | 1.13 | 0.339
B - Mano de obra
mo.006 | cuadrilla tipo UOCRA | h | 0.25 | 39.41 | 9.8525
C - Equipos
eq.003 | canasta 1 (camión volcador) | h | 0.0005 | 310.33 | 0.15516
Formula: | 0.72.30.A | DIC/12 |  |  | 11.2203
Rubro: | PINTURA | Item: | pintura al agua |  |  | m2
A - Materiales
pi.030 | fijador al agua | l | 0.02 | 16.155 | 0.3231
pi.016 | pintura al agua bolsa 4 kg | u | 0.075 | 11.86 | 0.8895
B - Mano de obra
mo.006 | cuadrilla tipo UOCRA | h | 0.25 | 39.41 | 9.8525
C - Equipos
eq.003 | canasta 1 (camión volcador) | h | 0.0005 | 310.33 | 0.15516
Formula: | 0.72.40.A | DIC/12 |  |  | 43.0857
Rubro: | PINTURA | Item: | en carpintería metál.y de madera |  |  | m2
A - Materiales
pi.010 | esmalte sintetico x 4 lts blanco | u | 0.05 | 181.3667 | 9.0683
pi.005 | antióxido rojo plata x 4 lts. | u | 0.025 | 140.4467 | 3.5112
pi.025 | barniz sintético | l | 0.01 | 32.8067 | 0.32807
B - Mano de obra
mo.006 | cuadrilla tipo UOCRA | h | 0.75 | 39.41 | 29.5575
C - Equipos
eq.003 | canasta 1 (camión volcador) | h | 0.002 | 310.33 | 0.62066
Formula: | 0.72.41.F | DIC/12 |  |  | 26.823
Rubro: | PINTURA | Item: | en carpintería de madera |  |  | m2
A - Materiales
pi.003 | aguarrás | l | 0.06 | 14.6567 | 0.8794
pi.025 | barniz sintético | l | 0.2 | 32.8067 | 6.5613
B - Mano de obra
mo.006 | cuadrilla tipo UOCRA | h | 0.48 | 39.41 | 18.9168
C - Equipos
eq.003 | canasta 1 (camión volcador) | h | 0.0015 | 310.33 | 0.46549
Formula: | 0.72.42.F | DIC/12 |  |  | 35.6104
Rubro: | PINTURA | Item: | en carpintería metálica |  |  | m2
A - Materiales
pi.003 | aguarrás | l | 0.06 | 14.6567 | 0.8794
pi.005 | antióxido rojo plata x 4 lts. | u | 0.038 | 140.4467 | 5.337
pi.010 | esmalte sintetico x 4 lts blanco | u | 0.05 | 181.3667 | 9.0683
B - Mano de obra
mo.006 | cuadrilla tipo UOCRA | h | 0.5 | 39.41 | 19.705
C - Equipos
eq.003 | canasta 1 (camión volcador) | h | 0.002 | 310.33 | 0.62066
Formula: | 0.72.50.F | DIC/12 |  |  | 39.7766
Rubro: | PINTURA | Item: | pintura p/ladrillo visto |  |  | m2
A - Materiales
pi.031 | pintura siliconadas p/ladrillos | l | 0.5 | 34.06 | 17.03
pi.003 | aguarrás | l | 0.144 | 14.6567 | 2.1106
B - Mano de obra
mo.006 | cuadrilla tipo UOCRA | h | 0.5 | 39.41 | 19.705
C - Equipos
eq.003 | canasta 1 (camión volcador) | h | 0.003 | 310.33 | 0.93099

## Vidrios
Formula: | 0.78.00.A | DIC/12 |  |  | 112.9275
Rubro: | VIDRIOS | Item: | vidrios dobles transparentes |  |  | m2
A - Materiales
vi.003 | vidrio doble transparente | m2 | 1.05 | 70.0167 | 73.5175
B - Mano de obra
mo.006 | cuadrilla tipo UOCRA | h | 1 | 39.41 | 39.41

## Varios
Formula: | 0.99.01.F | DIC/12 |  |  | 19.717
Rubro: | VARIOS | Item: | cercos alambrado 4 hilos galvan. |  |  | m
A - Materiales
ac.002 | alambre de puas x 500 m. | rollo | 0.0082 | 362.0867 | 2.9691
pi.019 | pintura asfáltica secado rapido | l | 0.07 | 10.86 | 0.7602
ma.006 | madera 1" pino nacional s/cepillar | m2 | 0.0822 | 50.665 | 4.1647
B - Mano de obra
mo.006 | cuadrilla tipo UOCRA | h | 0.3 | 39.41 | 11.823
Formula: | 0.99.02.F | DIC/12 |  |  | 168.0923
Rubro: | VARIOS | Item: | cercos mojón divisorio |  |  | u
A - Materiales
li.006 | cemento Portland | kg | 46.8 | 0.99 | 46.332
ac.015 | hierro mejorado de 10 mm. | kg | 0.4 | 5.7533 | 2.3013
ar.004 | ripiosa | m3 | 0.0936 | 97.34 | 9.111
B - Mano de obra
mo.006 | cuadrilla tipo UOCRA | h | 2.8 | 39.41 | 110.348
Formula: | 0.99.03.F | DIC/12 |  |  | 234.162
Rubro: | VARIOS | Item: | cerco olímpico alambre romboidal |  |  | m
A - Materiales
li.006 | cemento Portland | kg | 36.67 | 0.99 | 36.3033
ar.003 | ripio zarandeado 1/3 | m3 | 0.103 | 90.4 | 9.3112
ar.001 | arena gruesa | m3 | 0.088 | 101 | 8.888
ac.060 | alambre romboidal 150x50x14 | m | 1 | 20.25 | 20.25
ac.070 | alambre galvaniz. 16/14 | m | 2 | 0.49 | 0.98
ac.002 | alambre de puas x 500 m. | rollo | 0.006 | 362.0867 | 2.1725
ac.090 | gancho p/alambre tejido 3/8"x200 mm | u | 1 | 3.48 | 3.48
ac.080 | hierro planchuela 1/2"x1/8" | m | 1 | 2.7433 | 2.7433
pre.030 | poste esquinero x 3,05 m | u | 0.013 | 181.405 | 2.3583
pre.010 | poste intermedio x 3,05 m | u | 0.33 | 111.57 | 36.8181
B - Mano de obra
mo.006 | cuadrilla tipo UOCRA | h | 2.7 | 39.41 | 106.407
C - Equipos
eq.004 | canasta 2 (mixer 5m3) | h | 0.01 | 445.03 | 4.4503
Formula: | 0.99.04.F | DIC/12 |  |  | 1038.5882
Rubro: | VARIOS | Item: | mesada de gran. reconst. c/bacha y pileta lavar |  |  | gl
A - Materiales
sa.015b | bacha simple acero inox. 52 x 32x18 | u | 1 | 304.98 | 304.98
sa.291 | mesada granito reconst. 4 cm. de espesor | m2 | 1.2 | 442.15 | 530.58
B - Mano de obra
mo.006 | cuadrilla tipo UOCRA | h | 4.7 | 39.41 | 185.227
C - Equipos
eq.004 | canasta 2 (mixer 5m3) | h | 0.04 | 445.03 | 17.8012
Formula: | 0.99.05.F | DIC/12 |  |  | 62.7433
Rubro: | VARIOS | Item: | forestacion |  |  | gl
A - Materiales
fo.020 | mantillo | bolsa | 0.5 | 10.0467 | 5.0233
fo.010 | árboles para forestación - fresno | u | 1 | 38.015 | 38.015
B - Mano de obra
mo.006 | cuadrilla tipo UOCRA | h | 0.5 | 39.41 | 19.705
C - Equipos
Formula: | 0.99.06.F | DIC/12 |  |  | 1023.8178
Rubro: | VARIOS | Item: | pergolas |  |  | gl
A - Materiales
ch.011 | caño estructural redondo 3" x 1,6 x 6mt. | m | 34 | 24.3167 | 826.7678
B - Mano de obra
mo.006 | cuadrilla tipo UOCRA | h | 5 | 39.41 | 197.05
C - Equipos
Formula: | 0.99.07.F | DIC/12 |  |  | 5.6255
Rubro: | VARIOS | Item: | limpieza final de obra |  |  | m2
B - Mano de obra
mo.006 | cuadrilla tipo UOCRA | h | 0.064 | 39.41 | 2.5222
C - Equipos
eq.003 | canasta 1 (camión volcador) | h | 0.01 | 310.33 | 3.1033
Formula: | 0.99.08.F | DIC/12 |  |  | 3976.552
Rubro: | VARIOS | Item: | documentacion técnica |  |  | u
A - Materiales
fi.026 | derechos de aprobación C.Profes. | u | 1.9056 | 120 | 228.672
fi.027 | copia xerox de planos | m2 | 36 | 16.53 | 595.08
B - Mano de obra
mo.006 | cuadrilla tipo UOCRA | h | 80 | 39.41 | 3152.8
Formula: | 0.99.09.F | DIC/12 |  |  | 637.4506
Rubro: | VARIOS | Item: | hormigón simple 350 kg |  |  | m3
A - Materiales
li.006 | cemento Portland | kg | 350 | 0.99 | 346.5
ar.001 | arena gruesa | m3 | 0.65 | 101 | 65.65
ar.003 | ripio zarandeado 1/3 | m3 | 0.65 | 90.4 | 58.76
B - Mano de obra
mo.006 | cuadrilla tipo UOCRA | h | 4 | 39.41 | 157.64
C - Equipos
eq.004 | canasta 2 (mixer 5m3) | h | 0.02 | 445.03 | 8.9006
Formula: | 0.99.10.F | DIC/12 |  |  | 1330.8752
Rubro: | VARIOS | Item: | Instalación contra incendios edificios |  |  | gl
A - Materiales
eq.200 | matafuegos 5 kg tipo ABC | u | 4 | 322.31 | 1289.24
B - Mano de obra
mo.006 | cuadrilla tipo UOCRA | h | 1 | 39.41 | 39.41
C - Equipos
eq.004 | canasta 2 (mixer 5m3) | h | 0.005 | 445.03 | 2.2251
Formula: | 0.99.11.F | DIC/12 |  |  | 1370.8202
Rubro: | VARIOS | Item: | mesada de granito natural c/bacha |  |  | gl
A - Materiales
sa.015b | bacha simple acero inox. 52 x 32x18 | u | 1 | 304.98 | 304.98
sa.295 | mesada granito natural nacional e=2cm. | m2 | 1.2 | 719.01 | 862.812
B - Mano de obra
mo.006 | cuadrilla tipo UOCRA | h | 4.7 | 39.41 | 185.227
C - Equipos
eq.004 | canasta 2 (mixer 5m3) | h | 0.04 | 445.03 | 17.8012

## Red de Agua
Formula: | 1.10.00.F | DIC/12 |  |  | 143.2837
Rubro: | REDES DE AGUA | Item: | PEAD c/conexión hasta kit med |  |  | m
A - Materiales
ra.020 | caño Pead Agua 63mm | m | 3.954 | 14.04 | 55.5142
ra.028 | cupla Pead Agua 63mm | u | 0.142 | 33.27 | 4.7243
ra.034 | válvula esclusa doble brida H°D° 63mm | u | 0.01 | 686.29 | 6.8629
ra.016 | caño Pead Agua20mm | m | 2.2 | 3.4433 | 7.5753
ra.036 | abrazadera diámetro 63mm con racord de 1/2" | u | 0.007 | 92.64 | 0.64848
li.006 | cemento Portland | kg | 1.089 | 0.99 | 1.0781
ar.006 | arena mediana | m3 | 0.007 | 111.6167 | 0.78132
ac.015 | hierro mejorado de 10 mm. | kg | 0.054 | 5.7533 | 0.31068
B - Mano de obra
mo.007 | cuadrilla tipo U.G.A.T.S. | h | 0.893 | 45.8 | 40.8994
C - Equipos
eq.005 | canasta 3 (retroexcavadora 87 HP) | h | 0.098 | 253.97 | 24.8891
Formula: | 1.10.01.F | DIC/12 |  |  | 131.4913
Rubro: | REDES DE AGUA | Item: | PEAD s/conexión |  |  | m
A - Materiales
ra.020 | caño Pead Agua 63mm | m | 3.954 | 14.04 | 55.5142
ra.028 | cupla Pead Agua 63mm | u | 0.142 | 33.27 | 4.7243
ra.034 | válvula esclusa doble brida H°D° 63mm | u | 0.0048 | 686.29 | 3.2942
li.006 | cemento Portland | kg | 1.089 | 0.99 | 1.0781
ar.006 | arena mediana | m3 | 0.007 | 111.6167 | 0.78132
ac.015 | hierro mejorado de 10 mm. | kg | 0.054 | 5.7533 | 0.31068
B - Mano de obra
mo.007 | cuadrilla tipo U.G.A.T.S. | h | 0.893 | 45.8 | 40.8994 |  | Mano de Obra 1,20$ x ml a mayor diametro 1,30$
C - Equipos
eq.005 | canasta 3 (retroexcavadora 87 HP) | h | 0.098 | 253.97 | 24.8891
Formula: | 1.10.02.F | DIC/12 |  |  | 58837.734
Rubro: | REDES DE AGUA | Item: | Comando y Equipo Bombeo |  |  | gl
A - Materiales
pb.010 | cuerpo motorarg CFD 675/30 30H.P. | u | 1 | 10285.42 | 10285.42
pb.020 | motor motorarg S6 R4/30 30 H.P. | u | 1 | 10615.64 | 10615.64
pb.030 | arrancador suave WEG SSW-04.60 p/30H.P. | u | 1 | 4295.45 | 4295.45
pb.040 | bomba dosivac milenio 015 1.45 lts/h | u | 1 | 1418.31 | 1418.31
pb.050 | cable pirelli sintenax viper 3x35 | m | 120 | 110.5 | 13260
pb.060 | caño H°G° RyC 4" | m | 51.2 | 261.32 | 13379.584
B - Mano de obra
mo.007 | cuadrilla tipo U.G.A.T.S. | h | 72 | 45.8 | 3297.6
C - Equipos
eq.005 | canasta 3 (retroexcavadora 87 HP) | h | 9 | 253.97 | 2285.73

## Red de Cloaca
Formula: | 1.20.00.F | DIC/12 |  |  | 251.9676
Rubro: | REDES DE CLOACA | Item: | de PVC c/conexión |  |  | m
A - Materiales
rc.020b | caño PVC Cloacal JE 160mm | m | 1.56 | 60.4876 | 94.3607
sa.090 | caño PVC 3.2 p/desague cloacal 0.110 x 4 m. | m | 0.7 | 35.9669 | 25.1768
sa.112 | ramal Y PVC Cloacal d=160x110mm | u | 0.166 | 106.115 | 17.6151
rc.010 | marco y tapa H°D° 85/90Kg. Sist. Abisagrado | u | 0.01 | 842.05 | 8.4205
li.006 | cemento Portland | kg | 8.473 | 0.99 | 8.3883
ar.004 | ripiosa | m3 | 0.032 | 97.34 | 3.1149
ac.015 | hierro mejorado de 10 mm. | kg | 0.657 | 5.7533 | 3.7799
B - Mano de obra
mo.007 | cuadrilla tipo U.G.A.T.S. | h | 1.335 | 45.8 | 61.143
C - Equipos
eq.005 | canasta 3 (retroexcavadora 87 HP) | h | 0.118 | 253.97 | 29.9685
Formula: | 1.20.01.F | DIC/12 |  |  | 203.2217
Rubro: | REDES DE CLOACA | Item: | de PVC s/conexión |  |  | m
A - Materiales
rc.020b | caño PVC Cloacal JE 160mm | m | 1.56 | 60.4876 | 94.3607
rc.010 | marco y tapa H°D° 85/90Kg. Sist. Abisagrado | u | 0.01 | 842.05 | 8.4205
li.006 | cemento Portland | kg | 8.473 | 0.99 | 8.3883
ar.004 | ripiosa | m3 | 0.032 | 97.34 | 3.1149
ac.015 | hierro mejorado de 10 mm. | kg | 0.657 | 5.7533 | 3.7799
B - Mano de obra
mo.007 | cuadrilla tipo U.G.A.T.S. | h | 1.205 | 45.8 | 55.189
C - Equipos
eq.005 | canasta 3 (retroexcavadora 87 HP) | h | 0.118 | 253.97 | 29.9685

## Red de Gas
Formula: | 1.40.01.F | DIC/12 |  |  | 107.6904
Rubro: | RED DE GAS | Item: | PEAD varios Ø MM |  |  | m
A - Materiales
rg.018 | tubo Pead Gas 50mm 4bar | m | 1.8 | 15.45 | 27.81
rg.004 | cupla E/F Gas PE80 50mm | u | 0.16 | 30.78 | 4.9248
rg.028 | toma Servicio Gas E/F 63x25mm | u | 0.113 | 67.53 | 7.6309
B - Mano de obra
mo.007 | cuadrilla tipo U.G.A.T.S. | h | 0.86 | 45.8 | 39.388
C - Equipos
eq.005 | canasta 3 (retroexcavadora 87 HP) | h | 0.11 | 253.97 | 27.9367

## Red de Electricidad
Formula: | 1.60.01.F | DIC/12 |  |  | 117616.7148
Rubro: | S.E.T.A. | Item: | construcción de SETA 315 Kva. |  |  | u
A - Materiales
re.005 | Cruceta de H°A° MN 157 (2,20 m) c/ganchos | u | 2 | 3015 | 6030
re.030b | Descargador óxido de zinc con desligador | u | 3.891 | 358.645 | 1395.4877
re.035b | Cable de Cu desnudo de 50 mm² de Secc. | m | 109.51 | 52.58 | 5758.0358
re.060 | Transformador de potencia 13,2 KV, 315/0,4/0,231 KVA | u | 1 | 49943.9 | 49943.9
re.085b | Caja de distribución polyester conj. Secc. APR c/fusibles SETA | u | 6.242 | 87.34 | 545.1763
re.110 | Morseto de retensión - grampa peine | gl | 47.35 | 8.805 | 416.9167
ar.006 | arena mediana | m3 | 7 | 111.6167 | 781.3169
ar.003 | ripio zarandeado 1/3 | m3 | 11 | 90.4 | 994.4
li.006 | cemento Portland | kg | 2700 | 0.99 | 2673
re.015 | Columna de Hº Aº Vº de 10,50/1000/3 | u | 2.098 | 15222 | 31935.756
B - Mano de obra
mo.007 | cuadrilla tipo U.G.A.T.S. | h | 301.9 | 45.8 | 13827.02
C - Equipos
eq.005 | canasta 3 (retroexcavadora 87 HP) | h | 13.0555 | 253.97 | 3315.7053
Formula: | 1.60.02.F | DIC/12 |  |  | 28499.4718
Rubro: | RED DE MEDIA TENSION | Item: | tendido de Red Media Tensión |  |  | gl
A - Materiales
ar.006 | arena mediana | m3 | 0.93 | 111.6167 | 103.8035
ar.003 | ripio zarandeado 1/3 | m3 | 1.07 | 90.4 | 96.728
li.006 | cemento Portland | kg | 161 | 0.99 | 159.39
re.010 | Cruceta de Hº Aº separadora | u | 1 | 2920 | 2920
re.015 | Columna de Hº Aº Vº de 10,50/1000/3 | u | 1 | 15222 | 15222
re.070b | Aislador Orgánico 13,2/33kv | u | 3 | 102.64 | 307.92
re.100b | Juego de retensión completo | u | 9.37 | 561.98 | 5265.7526
re.043b | Cable de Al desnudo de 50 mm² de Secc. | m | 1.05 | 7.6 | 7.98
re.075b | Seccionador fusible XS | u | 1.37 | 542.8 | 743.636
B - Mano de obra
mo.007 | cuadrilla tipo U.G.A.T.S. | h | 51.362 | 45.8 | 2352.3796
C - Equipos
eq.005 | canasta 3 (retroexcavadora 87 HP) | h | 5.197 | 253.97 | 1319.8821
Formula: | 1.60.03.F | DIC/12 |  |  | 19504.4857
Rubro: | RED DE BAJA TENSION | Item: | tendido baja tension |  |  | gl
A - Materiales
ar.006 | arena mediana | m3 | 1.59 | 111.6167 | 177.4706
ar.003 | ripio zarandeado 1/3 | m3 | 2.4 | 90.4 | 216.96
li.006 | cemento Portland | kg | 274 | 0.99 | 271.26
re.020 | Columna de HºAºVº de 9,5/900/3 | u | 1 | 13238 | 13238
re.100b | Juego de retensión completo | u | 1.44 | 561.98 | 809.2512
re.025b | Poste de eucaliptus creosotado 11 m | u | 1 | 305 | 305
re.105b | Juego de suspensión completo | u | 1 | 619.83 | 619.83
re.045b | Conductor Cu preensamblado 3x95 + 1x50 m | m | 1 | 47.405 | 47.405
re.080b | Jabalina tipo Cooperweld 1,50x3/4" | u | 1.5 | 87.34 | 131.01
re.040b | Conductor desnudo de cobre de 16 mm² | m | 22.091 | 15.015 | 331.6964
re.090b | Cajas de derivación trifásica RBT | u | 1 | 1260.33 | 1260.33
re.055b | Conductor prerreunido 4 x 10 mm² | u | 1.05 | 44.075 | 46.2788
B - Mano de obra
mo.007 | cuadrilla tipo U.G.A.T.S. | h | 30.32 | 45.8 | 1388.656
C - Equipos
eq.005 | canasta 3 (retroexcavadora 87 HP) | h | 2.604 | 253.97 | 661.3379
Formula: | 1.60.04.F | DIC/12 |  |  | 28488.3057
Rubro: | ALUMBRADO PUBLICO | Item: | alumbrado público p/barrios |  |  | gl
A - Materiales
re.065 | Artefacto Strand MB 70 con SAP 250 W | u | 1.409 | 1308.9 | 1844.2401
re.095b | Gabinete estanco PVC 600x600x300 c/cerrad. AºPº | u | 2.217 | 1086.985 | 2409.8457
re.050b | Conductor CU forrado 1 x 35 mm² | m | 551.81 | 35.18 | 19412.6758
B - Mano de obra
mo.007 | cuadrilla tipo U.G.A.T.S. | h | 97.006 | 45.8 | 4442.8748
C - Equipos
eq.005 | canasta 3 (retroexcavadora 87 HP) | h | 1.491 | 253.97 | 378.6693 |  | 1.3292
|  |  | 1.491 |  |  |  | 2.477

## Red Vial
Formula: | 1.80.01.A | DIC/12 |  |  | 119.5082
Rubro: | RED VIAL | Item: | cordón cuneta de HºAº |  |  | m
A - Materiales
ac.015 | hierro mejorado de 10 mm. | kg | 1.4 | 5.7533 | 8.0546
li.006 | cemento Portland | kg | 36.75 | 0.99 | 36.3825
ar.003 | ripio zarandeado 1/3 | m3 | 0.074 | 90.4 | 6.6896
ar.001 | arena gruesa | m3 | 0.063 | 101 | 6.363
B - Mano de obra
mo.006 | cuadrilla tipo UOCRA | h | 1.1 | 39.41 | 43.351
C - Equipos
eq.003 | canasta 1 (camión volcador) | h | 0.02 | 310.33 | 6.2066
eq.004 | canasta 2 (mixer 5m3) | h | 0.028 | 445.03 | 12.4608
Formula: | 1.80.01.F | DIC/12 |  |  | 152.4431
Rubro: | RED VIAL | Item: | pavimento articulado c/subbase |  |  | m2
A - Materiales
rv.010 | adoquines para pavimento | m2 | 1.1 | 60.33 | 66.363
ar.006 | arena mediana | m3 | 0.045 | 111.6167 | 5.0228
ar.005 | enlame | m3 | 0.035 | 81.22 | 2.8427
B - Mano de obra
mo.006 | cuadrilla tipo UOCRA | h | 0.805 | 39.41 | 31.725
C - Equipos
eq.010 | motoniveladora | h | 0.013115 | 384.49 | 5.0424
eq.008 | retroexcavadora 87 H.P. | h | 0.064407 | 256.63 | 16.5288
eq.012 | camión volcador 140 H.P. | h | 0.064116 | 310.33 | 19.897
eq.016 | rodillo neumático autopropulsado 70 HP | h | 0.011366 | 184.61 | 2.0983
eq.018 | vibrocompactador autopropulsado 120 HP | h | 0.011366 | 257.18 | 2.9231
Formula: | 1.80.02.F | DIC/12 |  |  | 138.0463
Rubro: | RED VIAL | Item: | pavimento de hormigón e= 0.15 |  |  | m2
A - Materiales
li.006 | cemento Portland | kg | 52.5 | 0.99 | 51.975
ar.003 | ripio zarandeado 1/3 | m3 | 0.105 | 90.4 | 9.492
ar.001 | arena gruesa | m3 | 0.09 | 101 | 9.09
ac.015 | hierro mejorado de 10 mm. | kg | 0.9 | 5.7533 | 5.178
ai.007 | asfalto plástico p/juntas de pavimento | kg | 0.96 | 4.58 | 4.3968
B - Mano de obra
mo.006 | cuadrilla tipo UOCRA | h | 0.66 | 39.41 | 26.0106
C - Equipos
eq.010 | motoniveladora | h | 0.009 | 384.49 | 3.4604
eq.008 | retroexcavadora 87 H.P. | h | 0.0442 | 256.63 | 11.343
eq.012 | camión volcador 140 H.P. | h | 0.044 | 310.33 | 13.6545
eq.016 | rodillo neumático autopropulsado 70 HP | h | 0.0078 | 184.61 | 1.44
eq.018 | vibrocompactador autopropulsado 120 HP | h | 0.0078 | 257.18 | 2.006
Formula: | 1.80.03.F | DIC/12 |  |  | 42.3296
Rubro: | RED VIAL | Item: | enripiado e=10 cm |  |  | m2
A - Materiales
ar.004 | ripiosa | m3 | 0.13 | 97.34 | 12.6542
B - Mano de obra
mo.006 | cuadrilla tipo UOCRA | h | 0.52675 | 39.41 | 20.7592
C - Equipos
eq.010 | motoniveladora | h | 0.00624 | 384.49 | 2.3992
eq.012 | camión volcador 140 H.P. | h | 0.021 | 310.33 | 6.5169

## Flete
FLETE CARRETERO CORRESPONDIENTE A |  |  |  | DIC/12 | [8 empty] | DIC/12
eq.111 | equipo acoplado p/camion 1218-42 | 66500 | eq.112 | equipo acoplado p/camion 1620-45 |  | 66500
eq.106 | camión M. Benz 1218-42 | 346884.615 | mo.008 | chofer |  | 50.45 | eq.108 | cubierta 900x20 c/tacos |  | 2502.2033
eq.107 | camión M. Benz 1620-45 | 392097.285 | fi.028 | seguro 1218-42($/año) |  | 6948.06 | eq.109 | cubierta 1000x20 c/tacos |  | 2940.77
eq.006 | gasoil | 4.98 | fi.029 | seguro 1620-45($/año) |  | 8935.5 | eq.110 | cubierta 1100x20 c/tacos |  | 3390.0833
km | [11 empty] | $/tn*km | km | $/tn*km
10 | 0.4 | 2.5 | 2.9 | 107.8934 | 20.9793 | 146.305 | 20.9889 | 7.4409 | 7.5066 | 45.059 | 356.1732 | 3.5617 | 180 | 0.54767
15 | 0.6 | 2.5 | 3.1 | 115.3343 | 22.4261 | 156.395 | 22.4364 | 11.1614 | 11.2599 | 67.5886 | 406.6017 | 2.7107 | 190 | 0.5415
20 | 0.8 | 2.5 | 3.3 | 122.7752 | 23.873 | 166.485 | 23.884 | 14.8818 | 15.0132 | 90.1181 | 457.0303 | 2.2852 | 200 | 0.53595
25 | 1 | 2.5 | 3.5 | 130.2162 | 25.3198 | 176.575 | 25.3315 | 18.6023 | 18.7665 | 112.6476 | 507.4589 | 2.0298 | 210 | 0.53092
30 | 1.2 | 2.5 | 3.7 | 137.6571 | 26.7667 | 186.665 | 26.779 | 22.3228 | 22.5198 | 135.1771 | 557.8874 | 1.8596 | 220 | 0.52635
35 | 1.4 | 2.5 | 3.9 | 145.098 | 28.2135 | 196.755 | 28.2265 | 26.0432 | 26.2731 | 157.7066 | 608.316 | 1.738 | 230 | 0.52218
40 | 1.6 | 2.5 | 4.1 | 152.5389 | 29.6603 | 206.845 | 29.674 | 29.7637 | 30.0264 | 180.2362 | 658.7446 | 1.6469 | 240 | 0.51836
45 | 1.8 | 2.5 | 4.3 | 159.9798 | 31.1072 | 216.935 | 31.1215 | 33.4842 | 33.7797 | 202.7657 | 709.1731 | 1.5759 | 250 | 0.51484
50 | 2 | 2.5 | 4.5 | 167.4208 | 32.554 | 227.025 | 32.569 | 37.2046 | 37.533 | 225.2952 | 759.6017 | 1.5192 | 260 | 0.51159
60 | 2.4 | 6 | 8.4 | 346.6995 | 67.4138 | 423.78 | 78.1856 | 49.5285 | 174.9769 | 328.1541 | 1468.7385 | 1.02 | 280 | 0.50579
70 | 2.8 | 6 | 8.8 | 310.541 | 70.624 | 443.96 | 81.9088 | 49.4043 | 204.1397 | 382.8465 | 1543.4242 | 0.9187 | 300 | 0.50077
80 | 3.2 | 6 | 9.2 | 324.6566 | 73.8342 | 464.14 | 85.6319 | 56.462 | 233.3025 | 437.5388 | 1675.5659 | 0.87269 | 320 | 0.49637
90 | 3.6 | 6 | 9.6 | 338.7721 | 77.0443 | 484.32 | 89.355 | 63.5198 | 262.4653 | 492.2312 | 1807.7076 | 0.8369 | 340 | 0.49249
100 | 4 | 6 | 10 | 352.8876 | 80.2545 | 504.5 | 93.0781 | 70.5775 | 291.6281 | 546.9235 | 1939.8493 | 0.80827 | 360 | 0.48904
110 | 4.4 | 6 | 10.4 | 367.0031 | 83.4647 | 524.68 | 96.8013 | 77.6353 | 320.7909 | 601.6159 | 2071.9911 | 0.78485 | 380 | 0.48596
120 | 4.8 | 6 | 10.8 | 381.1186 | 86.6749 | 544.86 | 100.5244 | 84.693 | 349.9537 | 656.3082 | 2204.1328 | 0.76532 | 400 | 0.48318
130 | 5.2 | 6 | 11.2 | 395.2341 | 89.8851 | 565.04 | 104.2475 | 91.7508 | 379.1165 | 711.0006 | 2336.2745 | 0.74881 | 420 | 0.48067
140 | 5.6 | 6 | 11.6 | 409.3496 | 93.0952 | 585.22 | 107.9706 | 98.8085 | 408.2793 | 765.6929 | 2468.4162 | 0.73465 | 440 | 0.47838
150 | 6 | 6 | 12 | 423.4651 | 96.3054 | 605.4 | 111.6938 | 105.8663 | 437.4421 | 820.3853 | 2600.5579 | 0.72238 | 460 | 0.4763
160 | 6.4 | 6 | 12.4 | 437.5806 | 99.5156 | 625.58 | 115.4169 | 112.924 | 466.605 | 875.0776 | 2732.6997 | 0.71164 | 480 | 0.47438
170 | 6.8 | 6 | 12.8 | 451.6961 | 102.7258 | 645.76 | 119.14 | 119.9818 | 495.7678 | 929.77 | 2864.8414 | 0.70217 | 500 | 0.47263
180 | 7.2 | 6 | 13.2 | 465.8116 | 105.936 | 665.94 | 122.8631 | 127.0395 | 524.9306 | 984.4623 | 2996.9831 | 0.69375
190 | 7.6 | 6 | 13.6 | 479.9271 | 109.1462 | 686.12 | 126.5863 | 134.0973 | 554.0934 | 1039.1547 | 3129.1248 | 0.68621
200 | 8 | 6 | 14 | 494.0426 | 112.3563 | 706.3 | 130.3094 | 141.155 | 583.2562 | 1093.847 | 3261.2665 | 0.67943
210 | 8.4 | 6 | 14.4 | 508.1581 | 115.5665 | 726.48 | 134.0325 | 148.2128 | 612.419 | 1148.5394 | 3393.4083 | 0.6733
220 | 8.8 | 6 | 14.8 | 522.2736 | 118.7767 | 746.66 | 137.7556 | 155.2705 | 641.5818 | 1203.2317 | 3525.55 | 0.66772
230 | 9.2 | 6 | 15.2 | 536.3891 | 121.9869 | 766.84 | 141.4787 | 162.3283 | 670.7446 | 1257.9241 | 3657.6917 | 0.66263
240 | 9.6 | 6 | 15.6 | 550.5046 | 125.1971 | 787.02 | 145.2019 | 169.386 | 699.9074 | 1312.6164 | 3789.8334 | 0.65796
250 | 10 | 6 | 16 | 564.6201 | 128.4072 | 807.2 | 148.925 | 176.4438 | 729.0702 | 1367.3088 | 3921.9752 | 0.65366
260 | 10.4 | 6 | 16.4 | 578.7356 | 131.6174 | 827.38 | 152.6481 | 183.5015 | 758.2331 | 1422.0012 | 4054.1169 | 0.6497
280 | 11.2 | 6 | 17.2 | 606.9666 | 138.0378 | 867.74 | 160.0944 | 197.617 | 816.5587 | 1531.3859 | 4318.4003 | 0.64262
300 | 12 | 6 | 18 | 635.1976 | 144.4581 | 908.1 | 167.5406 | 211.7325 | 874.8843 | 1640.7706 | 4582.6838 | 0.63648
320 | 12.8 | 6 | 18.8 | 663.4286 | 150.8785 | 948.46 | 174.9869 | 225.848 | 933.2099 | 1750.1553 | 4846.9672 | 0.63112
340 | 13.6 | 6 | 19.6 | 691.6596 | 157.2989 | 988.82 | 182.4331 | 239.9635 | 991.5355 | 1859.54 | 5111.2506 | 0.62638
360 | 14.4 | 6 | 20.4 | 719.8906 | 163.7192 | 1029.18 | 189.8794 | 254.079 | 1049.8612 | 1968.9247 | 5375.5341 | 0.62217
380 | 15.2 | 6 | 21.2 | 748.1216 | 170.1396 | 1069.54 | 197.3256 | 268.1945 | 1108.1868 | 2078.3094 | 5639.8175 | 0.6184
400 | 16 | 6 | 22 | 776.3526 | 176.56 | 1109.9 | 204.7719 | 282.31 | 1166.5124 | 2187.6941 | 5904.101 | 0.61501
420 | 16.8 | 6 | 22.8 | 804.5836 | 182.9803 | 1150.26 | 212.2181 | 296.4255 | 1224.838 | 2297.0788 | 6168.3844 | 0.61194
440 | 17.6 | 6 | 23.6 | 832.8146 | 189.4007 | 1190.62 | 219.6644 | 310.541 | 1283.1636 | 2406.4635 | 6432.6679 | 0.60915
460 | 18.4 | 6 | 24.4 | 861.0456 | 195.821 | 1230.98 | 227.1106 | 324.6566 | 1341.4893 | 2515.8482 | 6696.9513 | 0.60661
480 | 19.2 | 6 | 25.2 | 889.2766 | 202.2414 | 1271.34 | 234.5569 | 338.7721 | 1399.8149 | 2625.2329 | 6961.2347 | 0.60427
500 | 20 | 6 | 26 | 917.5076 | 208.6618 | 1311.7 | 242.0031 | 352.8876 | 1458.1405 | 2734.6176 | 7225.5182 | 0.60213
| 332.4 | 220.5 | 552.9 | 19625.2251 | 4410.925 | 27893.805 | 5077.3502 | 5882.5188 | 23649.5775 | 45189.2451 | 131728.6468 | 42.004
| 332.4 | 220.5 | 552.9 | 7260.3241 | 1411.7297 | 1774.2561 | 595.0586 | 2190.9101 | 5395.1687 | 11251.9405 | 29879.3878 | 6.9764

## Dolar
DÓLAR
2003-07-01 | Venta | 2003-08-01 | Venta | Set-03 | Venta | 2003-10-01 | Venta | 2003-11-01 | Venta
1 | 2.77 | 1 | 2.96 | 1 | 2.98 | 1 | 2.92 | 1
2 | 2.77 | 2 |  | 2 | 2.99 | 2 | 2.92 | 2
3 | 2.77 | 3 |  | 3 | 2.99 | 3 | 2.91 | 3 | 2.86
4 | 2.77 | 4 | 2.98 | 4 | 2.98 | 4 |  | 4 | 2.87
5 |  | 5 | 2.95 | 5 | 2.94 | 5 |  | 5 | 2.87
6 |  | 6 | 2.95 | 6 |  | 6 | 2.91 | 6 | 2.87
7 | 2.76 | 7 | 2.95 | 7 |  | 7 | 2.89 | 7 | 2.86
8 | 2.76 | 8 | 2.94 | 8 | 2.96 | 8 | 2.88 | 8
9 | 2.76 | 9 |  | 9 | 2.96 | 9 | 2.86 | 9
10 | 2.74 | 10 |  | 10 | 2.96 | 10 | 2.86 | 10 | 2.86
11 | 2.75 | 11 | 2.93 | 11 | 2.92 | 11 |  | 11 | 2.87
12 |  | 12 | 2.92 | 12 | 2.92 | 12 |  | 12 | 2.87
13 |  | 13 | 2.91 | 13 |  | 13 |  | 13 | 2.86
14 | 2.75 | 14 | 2.92 | 14 |  | 14 | 2.86 | 14 | 2.88
15 | 2.75 | 15 | 2.91 | 15 | 2.91 | 15 | 2.86 | 15
16 | 2.76 | 16 |  | 16 | 2.91 | 16 | 2.86 | 16
17 | 2.77 | 17 |  | 17 | 2.93 | 17 | 2.86 | 17 | 2.88
18 | 2.78 | 18 | 2.91 | 18 | 2.93 | 18 |  | 18 | 2.87
19 |  | 19 | 2.92 | 19 | 2.93 | 19 |  | 19 | 2.89
20 |  | 20 | 2.93 | 20 |  | 20 | 2.86 | 20 | 2.89
21 | 2.77 | 21 | 2.97 | 21 |  | 21 | 2.87 | 21 | 2.9
22 | 2.76 | 22 | 2.97 | 22 | 2.92 | 22 | 2.86 | 22
23 | 2.76 | 23 |  | 23 | 2.92 | 23 | 2.86 | 23
24 | 2.78 | 24 |  | 24 | 2.92 | 24 | 2.86 | 24 | 2.9
25 | 2.79 | 25 | 2.94 | 25 | 2.91 | 25 |  | 25 | 2.93
26 |  | 26 | 2.96 | 26 | 2.92 | 26 |  | 26 | 2.98
27 |  | 27 | 2.98 | 27 |  | 27 | 2.85 | 27 | 2.97
28 | 2.81 | 28 | 2.97 | 28 |  | 28 | 2.87 | 28 | 2.99
29 | 2.82 | 29 | 2.97 | 29 | 2.92 | 29 | 2.87 | 29
30 | 2.87 | 30 |  | 30 | 2.93 | 30 | 2.87 | 30
31 | 2.9 | 31 |  |  |  | 31 | 2.88 | 31
Promedio | 2.7791 | Promedio | 2.9448 | Promedio | 2.9386 | Promedio | 2.8745 | Promedio | 2.8935
Julio | Ago | Set | Oct | Nov
2.7791 | 2.9448 | 2.9386 | 2.8745 | 2.8935
| 1.0596 | 1.0574 | 1.0343 | 1.0412
|  |  | 1.0343 | 1.0412